## Sheet1
垃圾分类宣传教育基地清单
序号 | 项目 | 内容 | 尺寸规格 | 设计及材质工艺要求 | 单位 | 数量 | 单价（元） | 总价（元）
1 | 展馆简介展板 | 展馆介绍、参观注意事项 | 180cm*220cm | 一、材质要求： | ㎡ | 3.96
木工底板：15mm 厚阻燃密度板（环保 E1 级）；
宣绒布：高密（≥300g/㎡），无甲醛；
亚克力字：5mm 厚亚克力（颜色与主题匹配）；
辅材：环保 UV 墨水、不锈钢安装件。
二、制作工艺要求
底板处理：密度板裁切成型（误差≤1mm），表面打磨平整；
宣绒布喷绘：UV 高清喷绘（1440dpi，色差 ΔE≤2），粘贴于底板并包边（无气泡、褶皱）；
亚克力字：激光雕刻文字，粘贴于展板对应位置（对齐误差≤2mm）。
2 | 大厅顶部软膜灯箱 | 垃圾分类宣传画面 | 9.51㎡ | 一、参数要求 | ㎡ | 10.51
1、规格参数：9.51㎡，天花板悬挂式安装（按现场需求适配）
2、后期根据实际进行深化。
二、核心材质要求
1、灯箱框架铝合金型材（壁厚≥1.5mm），表面阳极氧化处理（耐腐蚀）；
2、光源LED 漫反射灯条（单条功率≤12W），灯珠色温 3000K 暖白光；
3、户外防水电源（防护等级 IP65）。
4、软膜：UV 软膜高清喷绘（厚度≥0.18mm），透光率≥85%，抗拉伸强度≥20N/cm；
5、辅助材质：5mm 厚阻燃背板（防火等级 B1 级）。
三、制作工艺要求
1、框架铝合金型材经数控切割→拼接组装（框架平整度误差≤1mm）→边角处采用角码加固，保证结构稳定性。
2、发光LED 灯条均匀排布于背板（间距≤10cm），防水接线端子连接，背板开孔预留电源线出口，出口处做防水胶密封处理。
3、耐用性：软膜抗老化寿命≥3 年，LED 灯珠使用寿命≥50000 小时。
3 | 顶部场馆文字 | 文字：绵阳经开区生活垃圾分类科普馆 | 单个字高100cm，整体长1500cm | 一、参数要求 | 个 | 14
字高 110cm / 总长 1600cm ，精品不锈钢包边发光字制作安装
二、核心材质要求
1、发光字包边材质：304 不锈钢（厚度≥1mm），表面拉丝处理；
2、LED 光源：高亮度贴片灯珠（单颗亮度≥25lm），显色指数 Ra≥85，色温 3000K 暖白光；
3、透光面板：5mm 厚亚克力（透光率≥93%，防火等级 B1 级）。
4、支架30mm×50mm 镀锌矩管（壁厚≥2mm），焊接后做防锈处理；
5、防水接线盒（IP65）、阻燃电线（铜芯线径≥1.5mm²）。
三、制作工艺要求
1、不锈钢包边激光切割 304 不锈钢板材→数控折弯成型（包边宽度≥4cm）→氩弧焊接（焊缝打磨至无缝光滑）；边角做圆弧过渡（半径≥8mm）。
2、发光LED 灯珠均匀排布于亚克力面板内侧（灯珠间距≤4cm），灯组接入防水电源；接缝打耐候密封胶。
3、支架采用 3×5cm 矩管焊接成型（支架承重≥50kg/㎡），焊接后做喷砂除锈 + 防锈底漆处理；
4、整体（包边 + 支架）统一喷涂指定色号烤漆：2 遍底漆 + 2 遍面漆 + 1 遍清漆+1遍哑光漆。
4 | IP人物雕塑雕塑 | 不锈钢雕塑 | 高度≥250cm | 一、核心材质要求 | 个 | 1
1、主体304 不锈钢（符合 GB/T 1220 标准），冷锻用板材厚度≥2mm；辅材304 不锈钢氩弧焊丝（直径 1.2mm）；
2、汽车漆：户外耐候型汽车专用漆（底漆 / 中涂 / 面漆），符合 GB/T 13492-2017 标准。
二、尺寸及造型精度要求
1、整体参数：总高度≥250cm（不含底座），各部位尺寸与设计图误差≤1.5mm/m；满足抗风及承重需求。
造型细节：
2、冷锻需高度还原设计图形态，曲面弧度流畅，装饰细节（面部、服饰线条）精度误差≤1mm。
3、采用常温分块冷锻 + 数控辅助靠模+ 无缝拼接工艺，保证造型精度；拼接缝经手工精细打磨，与主体曲面齐平无痕迹。
4、拼接处采用氩弧手工焊接，焊缝等级≥Ⅱ 级（无气孔、夹渣），承重部位做双面满焊，整体抗 7 级风荷载（符合 GB 50009 标准）。
5、冷锻完成后进行机械抛光 + 酸洗钝化处理。
6、不锈钢表面经喷砂粗化（粗糙度 Ra3.2μm）→ 溶剂除油→ 锌系磷化处理，磷化层厚度≥5μm，1 遍环氧底漆（厚度≥75μm）→ 1 遍中涂漆（厚度≥100μm）→ 2 遍汽车面漆（分色喷涂，每遍厚度≥50μm）→ 1 遍清漆罩面。
5 | 展馆导览机器人 | 实现全自主展馆导览讲解 | / | 1、硬件要求： | 个 | 1
（1）双足双手人形机器人，全身总自由度(关节电机)不少于23个，其中单腿自由度:6个 腰部自由度:1个 单手臂自由度:5个。膝关节最大扭矩≥120N.m，手臂最大负载大于等于3kg。
（2）关节运动幅度：腰部关节:Z±155°、X±45°、Y±158°；膝关节:0~165°; 髋关节:P±154°、R-30~+170°、Y±158°;腕关节：P±92.5°、Y±92.5。
（3）需为全关节中空内走线，不得外露电缆。
（4）关节编码器:双编码器
（5）散热系统:局部风冷散热
（6）基础算力:不低于8核高性能CPU
（7）内置不低于100Tops超大算力的拓展坞，含AI算法及技术支持
（8）感知传感器:深度相机+3D激光雷达
（9）支持智能OTA升级
（10）配备智能电池：≥9000mAh，续航时间≥2h
（11）支持高层和低层的二次开发
（12）配备4麦克风阵列、5w扬声器、WIFI6和蓝牙5.2
（13）高度不低于1.3M
2、功能要求：
（1）具备智能视觉识别系统、激光雷达和传感器，实现实时引领、动态避障、路径规划、主动迎宾（不低于30秒欢迎词）功能；
（2）接入大语言模型，能自主完成展馆讲解，具备快速自然语言对话功能，且响应时间低于500毫秒；
（3）具备IOT展厅一体化联动控制功能，可控制展厅所有数字设备与讲解同步；
（4）需完成展厅3D建图及导航设定，融合激光SLAM、视觉导航与UWB（超宽带）技术，实现在复杂环境下的厘米级精准定位。机器人可自主移动至预设讲解点，稳定停靠，具备可脱离遥控器的全自主导航功能，并依次完成展陈讲解；
（5）具备专用APP，可对机器人进行远程设置和操作；
（6）上肢具备拟人讲解手势功能，可模拟自然的讲解姿势；
（7）海量知识库，内置垃圾分类知识图谱，可回答关于展品、场馆、历史背景、相关故事等的上千个常见问题。内容可通过后台系统便捷增删改查。
（8）内容管理（CMS）：图形化界面，轻松管理所有讲解点的语音内容、动作指令、播放顺序，支持文字转语音（TTS）或导入真人录音。
（9）地图编辑：可视化地图编辑器，可灵活设置点位、路径、禁行区、充电桩位置。
（10）具备舞蹈表演功能。
6 | 透明屏1（含配套主机） | 播放半透明感视频 | / | 1、安装尺寸不低于220cm*190cm | 组 | 3
2、刷新率不低于120HZ
3、亮度≥400cd/m2
4、分辨率不低于7720*4320
5、触摸分辨率不低于1000*1000，支持不低于10点互动触屏功能
6、不低于90%透光率
7、配套主机CPU:不低于i5-4200m，配备独立显卡，支持4K播放
8、具备图片轮播、视频播放、产品介绍等功能，U盘即插即播
7 | 透明屏1互动演示软件 | 在展示橱窗玻璃表面实现视频播放和触屏互动操作 | / | 一、系统技术架构与适配要求 | 套 | 3
1、开发与部署：基于HTML5 Canvas与WebGL 2.0技术栈开发，采用响应式布局设计，确保在透明屏显示环境下界面元素可智能适配屏幕尺寸与分辨率（推荐适配1920×1080）。
2、透明度与视觉设计：所有交互界面元素（包括背景、按钮、图标等）需采用层级化透明度管理方案。主要内容区域透明度控制在15%-25%之间，确保后方实体展品可见度不低于75%。视觉风格采用扁平化设计语言，配以柔和动态阴影与微动效提升层次感。
3、多场景内容适配：针对厨房、客厅、卫生间三大生活垃圾分类场景，分别设计符合场景特征的视觉主题与交互内容。每套主题需包含：
（1）场景特色背景图（采用低饱和度处理）
（2）该场景常见垃圾物品图标库（每套不少于10个矢量图标）
（3）与场景匹配的分类知识提示与数据标注
二、核心交互功能模块
1、多媒体播控模块：
（1）支持主流视频格式（MP4/H.264）的流畅播放，具备播放列表管理功能
（2）视频播放器支持全屏/画中画模式切换
（3）提供可自定义的视频触发与暂停逻辑接口
2、拖拽交互系统：
（1）实现垃圾图标在二维平面内的流畅拖拽操作，拖拽轨迹需带有惯性平滑效果
（2）投放命中区域需提供视觉高亮反馈与震动模拟效果
（3）建立精确的碰撞检测算法，投放容错范围不超过±8像素
3、菜单与导航系统：
（1）采用侧边栏折叠式菜单设计，支持手势滑动呼出与隐藏
（2）菜单层级不超过三级，确保用户可在3次点击内抵达核心功能
（3）所有可交互元素需提供悬停态、点击态和完成态三种视觉反馈
三、定制化互动游戏模块
游戏机制：开发一款基于真实分类规则的平面拖拽分类游戏，游戏内容为厨房、客厅、卫生间三大生活垃圾分类场景、四大类垃圾通过拖曳进行分类，设置错误答案纠正机制，即时显示正确分类依据，游戏过程配有轻量化粒子特效与音效反馈，每局结束后生成正确率评价。
四、系统集成与性能要求
1、硬件兼容性：适配透光率在70%-90%之间的主流透明屏设备，支持电容式与红外式触控方案。
2、触控性能：支持10点触控，点击响应时间≤80毫秒，手势识别准确率≥98%。 ▲四、根据以上要求给出《技术解决方案与实施方案》初稿供后期深化 ，包含但不限于以下内容： 1. 需求分析与功能细化： 对提出的功能进行技术视角的梳理和确认，并提出专业建议。 2. 系统架构设计： 说明整体技术选型、前后端框架、数据库设计等。 3. 产品原型图： 关键功能的线框图，展示页面布局和交互逻辑。 4. 视觉设计风格稿： 提供1-2个关键页面的设计效果图，确定UI风格。 5. 详细的开发计划： 将开发拆分为具体阶段（如：需求确认、UI设计、核心功能开发、测试、上线），并给出每个阶段的时间和交付物。 6. 团队构成与报价： 明确投入的人员角色（项目经理、设计师、前端/后端工程师、测试工程师） 7. 后续运维与支持： 说明项目上线后的技术支持、维护和更新策略
8 | 定制不锈钢雕塑 | 定制不锈钢雕塑 | 长250cm*宽250cm*高40cm | 一、设计要求： | 组 | 4
1、基本要求：以“垃圾分类、从我做起、绿色生活、人人受益”标语进行造型设计，体现垃圾分类环保理念。
2、尺寸要求：总高度不低于300cm，总长度不低于1000cm。
二、核心材质要求
统一采用304 不锈钢：
主体锻造用不锈钢板材厚度≥3mm（手工锻造需预留形变余量）；
底座板材厚度≥3mm，加强筋材质同 304 不锈钢。
三、制作工艺要求
1、手工锻造需高度还原设计图，曲面弧度误差≤3mm，衔接处做圆弧过渡（半径≥5mm），无尖锐棱角。
2、通过锻锤、靠模手工捶打塑造流体曲面；复杂曲线段采用 “分块锻造 + 无缝拼接”，拼接缝需经手工打磨至与主体曲面齐平，无拼接痕迹。
3、拼接处采用氩弧手工焊接，焊缝需做 “锤击消应力 + 精细打磨”，焊缝等级≥Ⅱ 级；整体完成后进行电解抛光 + 酸洗钝化处理。
4、抗 8 级风无晃动。
5、漆面工艺：喷砂粗化→2 遍底漆→2 遍户外耐候面漆→1 遍哑光清漆，涂层厚度≥80μm；户外环境 3 年内不褪色、不起皮、不开裂。
6、需配备射灯供夜间照明，灯具防水不低于 IP65 级，隐蔽穿线、防水密封。
四、基础制作要求
1、需对安装现场进行平整，对安装范围内的树木、构筑物等进行清理。
2、柱脚基础需采用混凝土浇筑独立基础，标号不低于C30。
3、基础与立柱采用预埋件方式进行立柱连接。
|  | 地面花艺 | 6㎡*4组 | 为绿化带造型下方添加花境植物，起到美化环境和遮挡造型脚管的作用，后期根据实际进行深化。 | ㎡ | 24
9 | 定制化河长制展厅大型不锈钢雕塑 | 定制不锈钢雕塑 | 总高度430cm | 一、设计要求 | 组 | 1
1、★基本要求：全不锈钢手工锻造垃圾分类主题艺术雕塑，需紧密围绕生活垃圾四分类、回收利用主题进行创作，需提供设计说明和3D效果图初稿，后期根据实际进行深化。
2、尺寸要求：总高度不低于430cm，直径不小于360cm
二、核心材质要求
统一采用304 不锈钢：
主体锻造用不锈钢板材厚度≥3mm（手工锻造需预留形变余量）；
底座板材厚度≥3mm，加强筋材质同 304 不锈钢。
三、制作工艺要求
1、手工锻造需高度还原设计图，曲面弧度误差≤3mm，衔接处做圆弧过渡（半径≥5mm），无尖锐棱角。
2、通过锻锤、靠模手工捶打塑造流体曲面；复杂曲线段采用 “分块锻造 + 无缝拼接”，拼接缝需经手工打磨至与主体曲面齐平，无拼接痕迹。
3、拼接处采用氩弧手工焊接，焊缝需做 “锤击消应力 + 精细打磨”，焊缝等级≥Ⅱ 级；整体完成后进行电解抛光 + 酸洗钝化处理。
4、底座承重≥800kg，底部粘贴防滑橡胶垫，避免硬接触磨损地面，抗 8 级风无晃动。
5、漆面工艺：喷砂粗化→2 遍底漆→2 遍户外耐候面漆→1 遍哑光清漆，涂层厚度≥80μm；户外环境 3 年内不褪色、不起皮、不开裂。
6、需配备射灯供夜间照明，灯具防水不低于 IP65 级，隐蔽穿线、防水密封。
10 | 展馆IP形象设计 | 展馆IP形象设计 |  | 设计要求 | 套 | 1
1、造型以卡通人型为设计方向，造型需紧贴垃圾分类主题，体现垃圾分类和绿色环保核心理念。
2、★提供设计初稿，包括设计说明、三视图、3D素模及贴图模型。
3、提供不低于5种职业角色和10种应用场景
11 | 定制不锈钢IP卡通形象雕塑 | 定制不锈钢人物雕塑 | 高度≥250cm | 一、核心材质要求 | 个 | 1
1、主体304 不锈钢（符合 GB/T 1220 标准），冷锻用板材厚度≥2mm；辅材304 不锈钢氩弧焊丝（直径 1.2mm）；
2、汽车漆：户外耐候型汽车专用漆（底漆 / 中涂 / 面漆），符合 GB/T 13492-2017 标准。
二、制作工艺要求
1、整体参数：总高度≥250cm（不含底座），各部位尺寸与设计图误差≤1.5mm/m；满足抗风及承重需求。
2、冷锻需高度还原设计图形态，曲面弧度流畅，装饰细节（面部、服饰线条）精度误差≤1mm。
3、采用常温分块冷锻 + 数控辅助靠模+ 无缝拼接工艺，保证造型精度；拼接缝经手工精细打磨，与主体曲面齐平无痕迹。
4、拼接处采用氩弧手工焊接，焊缝等级≥Ⅱ 级（无气孔、夹渣），承重部位做双面满焊，整体抗 7 级风荷载（符合 GB 50009 标准）。
5、冷锻完成后进行机械抛光 + 酸洗钝化处理。
6、不锈钢表面经喷砂粗化（粗糙度 Ra3.2μm）→ 溶剂除油→ 锌系磷化处理，磷化层厚度≥5μm，1 遍环氧底漆（厚度≥75μm）→ 1 遍中涂漆（厚度≥100μm）→ 2 遍汽车面漆（分色喷涂，每遍厚度≥50μm）→ 1 遍清漆罩面。
12 | 发光字 | 文字：回收、利用、绿色、环保 | 字高40cm | 一、基本要求 | 字 | 8
字体微软雅黑 Bold，字高40cm，边框304 不锈钢（厚度≥2mm），表面做拉丝处理；发光组件高亮度 LED 灯珠（单颗亮度≥20lm），透光面板为 5mm 厚亚克力。
二、制作工艺要求
边框采用激光切割不锈钢板材→数控折弯成型（边框宽度≥3cm）→氩弧焊接（焊缝打磨平整）；
发光系统：LED 灯珠均匀排布（间距≤5cm），接入防水电源（防护等级 IP65），灯珠与亚克力面板间预留 5mm 散热间隙；接缝做密封胶处理（防水防尘）。
13 | 软膜灯箱 | 宣传画框，可更换画面 | 210cm*320cm | 一、参数要求 | ㎡ | 6.72
1、规格参数：尺寸 210cm（宽）×320cm（高），嵌入式安装（按现场需求适配）2、后期根据实际进行深化。
二、核心材质要求
1、灯箱框架铝合金型材（壁厚≥1.5mm），表面阳极氧化处理（耐腐蚀）；
2、光源LED 漫反射灯条（单条功率≤12W），灯珠色温 3000K 暖白光；
3、户外防水电源（防护等级 IP65）。
4、软膜：UV 软膜高清喷绘（厚度≥0.18mm），透光率≥85%，抗拉伸强度≥20N/cm；
5、辅助材质：5mm 厚阻燃背板（防火等级 B1 级）。
三、制作工艺要求
1、框架铝合金型材经数控切割→拼接组装（框架平整度误差≤1mm）→边角处采用角码加固，保证结构稳定性。
2、发光LED 灯条均匀排布于背板（间距≤10cm），防水接线端子连接，背板开孔预留电源线出口，出口处做防水胶密封处理。
3、耐用性：软膜抗老化寿命≥3 年，LED 灯珠使用寿命≥50000 小时。
14 | 大厅四分类垃圾桶 | 采购分类垃圾桶 | 长248cm*宽60cm*高115cm | 总容量不低于70L，现代简约款式风格，无盖式投放，不锈钢材质 | 套 | 2
15 | 绿色环保主题多层文化墙 | 大屏两侧装饰文化墙 | 255cm*270cm | 一、核心材质要求 | ㎡ | 15.5
宣绒布：高密（≥300g/㎡），环保无甲醛；
铁艺：Q235 钢（≥2mm 厚），防锈处理；
辅材：环保 UV 墨水、不锈钢固定件。
二、制作工艺
1、铁艺基层：激光切割元素轮廓（误差≤1mm），氩弧焊接成型；喷砂除锈 + 2 遍防锈底漆 + 2 遍绿色面漆 + 清漆（附着力≥4B）。
2、宣绒布喷绘：UV 高清喷绘（1440dpi），色差 ΔE≤2，UV 固化防脱墨；
按层级贴于铁艺基层，立体元素留≥3cm 落差。
16 | 办公转椅 | 操作间使用 |  | 普通办公转椅，带滑轮及升降功能 | 把 | 3
17 | 计数装置 | 环保互动装置外壳制作 | 长100cm*宽240cm*高10cm | 一、材质要求 | ㎡ | 2.4
基材：10mm 厚木工板 + 9.5mm 厚石膏板（均为 E1 级环保材）；
饰面：高密宣绒布（≥300g/㎡）；
辅材：腻子、基膜、环保 UV 墨水、不锈钢安装件。
二、制作工艺要求
基材拼接：木工板打底，覆贴石膏板（拼接缝≤1mm）；
基层处理：批刮腻子 2 遍→打磨平整→涂刷基膜 1 遍（防潮）；
饰面与开孔：宣绒布 UV 喷绘（1440dpi，色差 ΔE≤2），粘贴后按实际尺寸开方孔（边缘打磨光滑）。
18 | 序章内容 | 各级政策精神宣传展示区 | 长度约600cm，高度330cm， | 一、主要设计内容 | 套 | 1
1、序章版块：展示垃圾分类主题形象
2、垃圾分类的重要性
3、国家层级相关政策精神
4、省级相关政策精神
5、绵阳市级政策精神
★以上板块内容需展示具体内容，按照7个版面进行文字归纳总结后进行相应的版面设计，需提供初稿后期深化。
二、制作要求
1、主标题均采用发光字，小标题采用亚克力或PVC雕刻；
2、在装修基础上，采用基膜+宣绒布+uv+亚克力字表现内容
3、版面应结合具有技术感的材质提升画面质感。
19 | 重要精神版块 | 习近平关于垃圾分类工作重要论述版块 | 主面板180cm*220cm | 1、展示习近平总书记关于做好生活垃圾分类的重要指示精神，按照时间顺序进行排列。 | ㎡ | 3.96
2、主面板180cm*220cm，金属焊接；
3、使用基膜+宣绒布+uv表现版面内容
4、标题需采用9mm亚克力喷漆
|  | 标题文字：垃圾分类就是新时尚 | 字高20cm | 黑体，亚克力雕刻 | 个 | 13
20 | 经开区工作展示版块 | 经开区垃圾分类工作展示，党建引领，工作业绩，照片 | 1200cm*300cm | 1、版面整体尺寸约1200cm*300cm | ㎡ | 36
2、需根据经开区开展生活垃圾分类相关工作实际进行总结提炼，设计具有美感的展示版块，通过文字和照片的组合，全面体现经开区工作成效。
3、设计制作应采用立体多层构型，使用宣绒布+uv+结皮板+钢化膜制作
4、为体现绿色环保理念，需在版面中穿插使用人造绿植或永生苔藓作为装饰。
|  | 永生苔藓 |  | 永生苔藓点缀使用 | ㎡ | 3
21 | 工作间 | 专业操作台 | 600cm | 1、机身材质：优质冷轧钢+实木颗粒板，台面25mm 铝型材及支撑架2.0mm框架1.2mm其余1.0mm | 组 | 4
2、尺寸：长度:600mm深度:1000mm高度:750mm(桌面高度)
|  | 墙面垃圾图标 | 30cm*30cm | 1、使用5mm亚克力背喷制作，背胶粘贴 | 个 | 20
|  | 监控室文字：经开区生活垃圾分类实施监控平台 | 16cm*16cm*3cm | 不锈钢字，激光焊接+打磨刮灰，整体烤漆 | 个 | 15
|  | 监控室工作制度上墙 | 60cm*80cm*0.8cm | 亚克力背喷uv | 块 | 4
22 | 卫生间指示牌 | 成品 |  | 男女共用卫生间指示牌，发光墙面挂牌1个，发光天花吊牌2个 | 组 | 3
23 | 垃圾分类三化形象墙 | 突出三化主题的形象墙 | 270cm*300cm | 1、设计垃圾处理三化宣传形象墙，需体现“中国生活垃圾处理的根本原则和核心目标”、“减量化、资源化、无害化”字样， | ㎡ | 8.1
2、板块尺寸：270cm*300cm
3、底板工艺：木工+石膏板+腻子+刮灰+基膜+宣绒布+uv
4、减量化、无害化、资源化主题文字需采用迷你发光字，亚克力喷漆+LED灯珠+电源+辅材 背发光，其他文字可不发光
24 | 减量化形象墙 | 减量化艺术装置 | 长295cm*宽280cm*高12cm | 1、设计面积：600cm*330cm | ㎡ | 19.8
2、设计主题：垃圾分类减量化。
★3、设计要求：应紧密围绕减量化相关理念合理搭配画面元素，运用IP形象，以抽象和实物结合的方式进行创作设计，需提供初稿后期深化。
4、材质工艺要求：综合运用可回收物、不锈钢激光焊接+打磨+烤漆材质、亚克力、发光字、浮雕以及灯光运用等多种表现方式和材质进行制作
|  | IP人物讲解员形象浮雕 | 162cm*270cm | 一、设计要求 | 个 | 1
1、将IP卡通形象改绘设计为讲解员形象，并保持与原形象高度一致
2、使用浮雕手法表现人物形象；
二、核心材质要求
1、主体304 不锈钢，冷锻用板材厚度≥2mm；辅材304 不锈钢氩弧焊丝（直径 1.2mm）；
2、汽车漆：户外耐候型汽车专用漆（底漆 / 中涂 / 面漆），符合 GB/T 13492-2017 标准。
三、尺寸及造型精度要求
1、整体参数：≥160cm*270cm，浮雕高度不低于20cm；
2、冷锻需高度还原设计图形态，曲面弧度流畅，装饰细节（面部、服饰线条）精度误差≤1mm。
3、采用常温分块冷锻 + 数控辅助靠模+ 无缝拼接工艺，拼接缝手工精细打磨，与主体曲面齐平无痕迹。
4、拼接处采用氩弧手工焊接，焊缝等级≥Ⅱ 级（无气孔、夹渣）。
5、冷锻完成后进行机械抛光 + 酸洗钝化处理。
6、不锈钢表面经喷砂粗化（粗糙度 Ra3.2μm）→ 溶剂除油→ 锌系磷化处理，磷化层厚度≥5μm，1 遍环氧底漆（厚度≥75μm）→ 1 遍中涂漆（厚度≥100μm）→ 2 遍汽车面漆（分色喷涂，每遍厚度≥50μm）→ 1 遍清漆罩面。
25 | 垃圾分类行动清单版块 | 家庭多场景垃圾分类行动事项 | 220cm*300cm | 1、设计面积：220 cm *300cm | ㎡ | 6.6
★2、针对家庭场景，紧密围绕“减量化”主题，梳理家庭每日减量化的具体做法（不少于20条），并以图文等方式进行展示，需提供初稿后期深化。3、材质工艺：采用雕刻或丝印文字，标题采用迷你发光字。小文字宣绒布+uv
26 | 垃圾分类简史 | 中外垃圾分类发展简史画面 | 820cm*174cm | 1、板块尺寸：820 cm *174cm | ㎡ | 15
2、材质工艺：1cm结皮pvc+钢化膜 雕刻字；宣绒布+uv
|  | 再生材质展品 |  | 3、实物展示：使用再生材质制作的各种原材质，以展品陈列方式展示并附加说明标牌，需配备专用陈列容器，数量不少于8组。 | 个 | 8
|  | 再生材质说明卡片 | 20cm*8cm | 亚克力成品 | 个 | 8
27 | 还原场景 | 家庭生活场景布置 | 长220cm*宽180cm*高220cm | 一、设计内容 | 处 | 3
1、★在220 cm *180 cm *220cm空间内，以实景布置的方式还原日常生活中容易产生垃圾的生活场景，包括但不限于厨房、客厅、卫生间等场景。需提供初稿3D效果图供后期深化。
2、需以真实修、家具、装饰品、生活用品的元素进行还原装饰，提升场景的真实感和沉浸感。
3、需在图中设计并标注垃圾产生点，每个场景不少于8个
4、为每个场景标注标题，单字尺寸不小于20cm*20cm
|  | 场景文字 | 长21cm*宽21cm*高2cm | 不锈钢激光焊接+打磨+烤漆 | 个 | 15
28 | 垃圾分类中外对比 | 垃圾分类中外对比 | 15cm*15cm | 亚克力背发光字 迷你字亚克力喷漆+LED灯珠+电源+辅材 背发光，不锈钢激光焊接+打磨+烤漆，木制模块或PVC/亚克力，铁艺焊接+打磨+宣绒布+uv | 项 | 1
|  | 垃圾分类先进国家经验展示 |  | 一、翻转三棱柱要求 | 组 | 5
1、三棱柱边长39cm，高度160 cm，带转轴
2、主标题文字，1cm亚克力雕刻
3、副标题文字，0.5cm亚克力雕刻
4、编辑5个垃圾分类先进国家的经验说明文字，丝印或喷绘
5、搭配5个垃圾分类先进国家的图片，数量尺寸不限，采用亚克力背喷工艺
二、工艺要求
铁艺焊接+打磨+宣绒布+uv 亚克力背喷
29 | “回收与生命”艺术装置 | 使用回收的书本纸张，使用尼龙线固定形成飞舞飘扬的造型，电机带动书本和书页呈鸟类飞翔动态，呈现高度的艺术美感 | 整体长170cm*宽170cm*高360cm | 1、在170cm*170cm*360cm空间内，使用回收精装书本、书页（不可使用新书、简装书）和尼龙线，组合悬空艺术装置，形成书本临空飞舞的造型，书本数量不少于40本。 | 组 | 1
2、使用电机、尼龙线和控制系统，使所有书本随机呈现鸟类拍打翅膀效果，增强装置动感；
3、配备遥控器控制设备启停，并可与展厅中控系统联动。
30 | 分类体感游戏屏文字 | 文字 | 16cm*16cm | 1cm结皮PVC+钢化膜 雕刻 | 组 | 1
31 | 无害化处理流程 | 展示各种有害垃圾无害化处理流程 | 570cm*360cm | 1、版面尺寸570cm*360cm | 套 | 1
2、★使用立体多层PVC+亚克力材质制作流程上的节点和流程线条，节点及线条需带灯光效果，灯带具有流动效果，按压垃圾桶图标可触发对应的处理流程灯带流动，需提供平面初稿供后期深化。
3、主标题文字采用迷你发光字（亚克力+喷漆+LED灯珠+电源+辅材+背发光），尺寸≥19cm*19cm
4、有害垃圾处理不低于4个流程，每个流程和环节均需配上说明文字，采用宣绒布+uv制作
|  | 四分类垃圾桶墙面造型 | ≥70*110cm | 造型采用铁艺焊接垃圾桶造型+亚克力背喷+背发光，多层叠加工艺展示各类垃圾图标及文字 | 组 | 4
32 | 垃圾焚烧处理 | 垃圾焚烧发电厂剖面仿真模型 | 长260cm*宽230cm*高40cm | 一、设计要求 | 组 | 1
1、规格：260cm×230cm×40cm，嵌入式安装，带光电动态效果，还原焚烧流程
2、★提供 1:20 比例设计初稿效果图（含剖面结构、设备布局、光电点位），经确认后深化细节，需明确焚烧炉、传送带、管道等核心设备位置，标注光电动态流程路径，确保与真实焚烧工艺一致。
二、材质要求
1、主体材质：玻璃钢（主体厂房结构，厚度≥8mm）、304 不锈钢（传送带、管道等精密部件，厚度≥1.5mm）、环保树脂（设备细节造型）；
2、光电材质：LED 灯珠（红 / 黄 / 绿三色，模拟焚烧、输送状态）、微型电机（驱动传送带动态运转）、防水接线盒、控制器（分区控制光电效果）；
3、辅材：亚克力（透明观察面，厚度 5mm）、玻璃纤维加强筋、环保颜料、不锈钢固定件，符合室内展陈标准。
|  | IP人物工程师 | 160cm*180cm | 一、设计要求 | 个 | 1
1、将IP卡通形象改绘设计为工程师形象，并保持与原形象高度一致
2、使用浮雕手法表现人物形象；
二、核心材质要求
1、主体304 不锈钢，冷锻用板材厚度≥2mm；辅材304 不锈钢氩弧焊丝（直径 1.2mm）；
2、汽车漆：户外耐候型汽车专用漆（底漆 / 中涂 / 面漆），符合 GB/T 13492-2017 标准。
三、尺寸及造型精度要求
1、整体参数：≥160cm*180cm，浮雕高度不低于20cm；
2、冷锻需高度还原设计图形态，曲面弧度流畅，装饰细节（面部、服饰线条）精度误差≤1mm。
3、采用常温分块冷锻 + 数控辅助靠模+ 无缝拼接工艺，拼接缝手工精细打磨，与主体曲面齐平无痕迹。
4、拼接处采用氩弧手工焊接，焊缝等级≥Ⅱ 级（无气孔、夹渣）。
5、冷锻完成后进行机械抛光 + 酸洗钝化处理。
6、不锈钢表面经喷砂粗化（粗糙度 Ra3.2μm）→ 溶剂除油→ 锌系磷化处理，磷化层厚度≥5μm，1 遍环氧底漆（厚度≥75μm）→ 1 遍中涂漆（厚度≥100μm）→ 2 遍汽车面漆（分色喷涂，每遍厚度≥50μm）→ 1 遍清漆罩面。
|  | 说明文字标牌 | ≥130cm*90cm | 采用不锈钢激光焊接，5cm厚，宣绒布+uv 亚克力字 | 个 | 1
|  | 标题文字：垃圾焚烧发电 | 16cm*16cm | 工艺：迷你字亚克力发光字（喷漆+LED灯珠+电源+辅材 背发光） | 个 | 6
33 | 垃圾处理流程互动竞赛游戏区 | 软膜灯箱 | 长300cm*宽300cm*高10cm | 一、参数要求 | ㎡ | 9
1、规格参数：尺寸300cm（宽）×300cm（高）*10cm（厚），嵌入式安装（按现场需求适配）2、后期根据实际进行深化。
二、核心材质要求
1、灯箱框架铝合金型材（壁厚≥1.5mm），表面阳极氧化处理（耐腐蚀）；
2、光源LED 漫反射灯条（单条功率≤12W），灯珠色温 3000K 暖白光；
3、户外防水电源（防护等级 IP65）。
4、软膜：UV 软膜高清喷绘（厚度≥0.18mm），透光率≥85%，抗拉伸强度≥20N/cm；
5、辅助材质：5mm 厚阻燃背板（防火等级 B1 级）。
三、制作工艺要求
1、框架铝合金型材经数控切割→拼接组装（框架平整度误差≤1mm）→边角处采用角码加固，保证结构稳定性。
2、发光LED 灯条均匀排布于背板（间距≤10cm），防水接线端子连接，背板开孔预留电源线出口，出口处做防水胶密封处理。
3、耐用性：软膜抗老化寿命≥3 年，LED 灯珠使用寿命≥50000 小时。
34 |  | 处理流程互动展台主机构 | 长500cm*宽170cm*高340cm | 一、尺寸规格：500cm×170cm×340cm（长 × 宽 × 高），钢结构主体，白色汽车漆饰面，适配互动设备安装。 | 组 | 1
二、材质要求
1、主体结构：Q235 低碳钢，主承重梁采用 100×50mm 矩管（壁厚≥4mm），次梁及支撑件采用 80×40mm 矩管（壁厚≥3mm），面板采用 3mm 厚冷轧钢板，确保整体承重≥80kg/㎡，适配互动设备安装。
2、漆面材质：户外耐候型白色汽车漆（含环氧底漆、中涂漆、面漆）。
3、辅材：环氧富锌底漆、金属原子灰、不锈钢紧固件、防锈密封胶
三、制作工艺
1、钢结构加工：激光切割、数控折弯、氩弧焊接、整体喷砂除锈。
2、基层处理： 2 遍环氧富锌底漆、批刮 2 遍金属原子灰，精细打磨。
3、汽车漆喷涂：喷涂 1 遍中涂漆，打磨平整后喷 2 遍白色面漆、 1 遍哑光清漆罩面
4、结构适配处理：预留互动设备安装孔位（误差≤1mm）、布线通道及检修口，孔位边缘打磨光滑；底部焊接承重脚座，预留膨胀螺栓固定孔，便于现场安装调平。
|  | 软膜照明灯箱 | 长480cm*宽100cm*高10cm | 一、设计要求 | ㎡ | 4.8
1、规格参数：尺寸480cm（宽）×100cm（高）*10cm（厚），悬挂式安装（按现场需求适配）
二、核心材质要求
1、灯箱框架铝合金型材（壁厚≥1.5mm），表面阳极氧化处理（耐腐蚀）；
2、光源LED 漫反射灯条（单条功率≤12W），灯珠色温 3000K 暖白光；
3、户外防水电源（防护等级 IP65）。
4、软膜：UV 软膜高清喷绘（厚度≥0.18mm），透光率≥85%，抗拉伸强度≥20N/cm；
5、辅助材质：5mm 厚阻燃背板（防火等级 B1 级）。
三、制作工艺要求
1、框架铝合金型材经数控切割→拼接组装（框架平整度误差≤1mm）→边角处采用角码加固，保证结构稳定性。
2、发光LED 灯条均匀排布于背板（间距≤10cm），防水接线端子连接，背板开孔预留电源线出口，出口处做防水胶密封处理。
3、耐用性：软膜抗老化寿命≥3 年，LED 灯珠使用寿命≥50000 小时。
|  | 垃圾处理流程仿真模型（含分类点、大件存放点、焚烧厂、填埋场、垃圾运输车实体仿真模型） | 体积长300cm*宽90cm*高40cm | 一、基本要求 | 组 | 1
1、规格：300cm×90cm×40cm
2、★按照垃圾处理流程摆放模型，提供3D效果图初稿，后期根据要求深化。
二、材质要求
1、主体：玻璃钢（建筑主体，厚≥6mm）、304 不锈钢（轨道 / 支架，厚≥1.5mm）、ABS 塑料（清运车）、环保树脂（地形造型）；
2、动态光电：微型减速电机、防滑轨道、LED 灯珠（红 / 黄 / 绿）、分区控制器、阻燃电线；
3、辅材：亚克力（防护面 / 标识牌）、环保颜料、不锈钢固定件。
三、制作工艺
1、基础成型：玻璃钢浇筑建筑，树脂塑造地形道路，铺设防滑轨道（适配清运车，误差≤0.5mm）；
2、动态装配：清运车加装电机与导向轮，嵌入轨道调试，实现循环顺畅行驶，无卡顿脱轨；
3、光电装配：焚烧厂布红灯、分类点布绿灯、道路加警示黄灯，控制器联动行车与光电，同步展示流程；
4、细节处理：表面仿真着色，加装标识牌，边缘圆角处理，配透明防护面。
|  | 展台 | 高500cm*宽110cm*高80cm | 一、尺寸规格：500cm*110cm*80cm，钢结构主体，白色汽车漆饰面，适配互动设备安装。 | 个 | 1
二、材质要求
1、主体结构：Q235 低碳钢，主承重梁采用 50×50mm 矩管（壁厚≥3mm），次梁及支撑件采用40×40mm 矩管（壁厚≥3mm），面板采用 3mm 厚冷轧钢板，确保整体承重≥80kg/㎡，适配互动设备安装。
2、漆面材质：户外耐候型白色汽车漆（含环氧底漆、中涂漆、面漆）。
3、辅材：环氧富锌底漆、金属原子灰、不锈钢紧固件、防锈密封胶
三、制作工艺
1、钢结构加工：激光切割、数控折弯、氩弧焊接、整体喷砂除锈。
2、基层处理： 2 遍环氧富锌底漆、批刮 2 遍金属原子灰，精细打磨。
3、汽车漆喷涂：喷涂 1 遍中涂漆，打磨平整后喷 2 遍白色面漆、 1 遍哑光清漆罩面
4、结构适配处理：预留互动设备安装孔位（误差≤1mm）、布线通道及检修口，孔位边缘打磨光滑；底部焊接承重脚座，预留膨胀螺栓固定孔，便于现场安装调平。
|  | 文字：“资源重生之旅” | 15cm*15cm | 9mm亚克力水晶字烤漆 | 组 | 1
|  | 两侧说明文字 | 70cm*110cm | 双层5mm亚克力背喷+图文 | 个 | 2
35 | 垃圾资源化 | 厨余垃圾堆肥流程 | 长280cm*宽140cm*高4cm | 1、1cm结皮PVC+UV+钢化膜底板 + 1cm结皮PVC+UV+钢化膜元素独立层 | 组 | 1
2、后期根据要求深化
|  | 回收利用展板 | 长80cm*宽100cm*高2cm | 1、1cm结皮PVC+UV+钢化膜底板 + 1cm结皮PVC+UV+钢化膜元素独立层 | 块 | 5
2、后期根据要求深化
|  | 标题文字 | 5cm*5cm | 9mm亚克力水晶字烤漆 | 个 | 17
|  | 可回收物实物展示 |  | 废纸、废玻璃、废金属、电子垃圾、废塑料各1组用于陈列 | 组 | 5
|  | 对话牌 | 120cm*85cm | 铁艺焊接+宣绒布+uv，大字亚克力字 | 个 | 1
|  | IP人物清运车司机浮雕 | 143cm*107cm | 一、设计要求 | 项 | 1
1、将IP卡通形象改绘设计为垃圾运输车司机形象，并保持与原形象高度一致
2、使用浮雕手法表现人物形象；
二、核心材质要求
1、主体304 不锈钢，冷锻用板材厚度≥2mm；辅材304 不锈钢氩弧焊丝（直径 1.2mm）；
2、汽车漆：户外耐候型汽车专用漆（底漆 / 中涂 / 面漆），符合 GB/T 13492-2017 标准。
二、尺寸及造型精度要求
1、整体参数：≥160cm*180cm，浮雕高度不低于20cm；
2、冷锻需高度还原设计图形态，曲面弧度流畅，装饰细节（面部、服饰线条）精度误差≤1mm。
3、采用常温分块冷锻 + 数控辅助靠模+ 无缝拼接工艺，拼接缝手工精细打磨，与主体曲面齐平无痕迹。
4、拼接处采用氩弧手工焊接，焊缝等级≥Ⅱ 级（无气孔、夹渣）。
5、冷锻完成后进行机械抛光 + 酸洗钝化处理。
6、不锈钢表面经喷砂粗化（粗糙度 Ra3.2μm）→ 溶剂除油→ 锌系磷化处理，磷化层厚度≥5μm，1 遍环氧底漆（厚度≥75μm）→ 1 遍中涂漆（厚度≥100μm）→ 2 遍汽车面漆（分色喷涂，每遍厚度≥50μm）→ 1 遍清漆罩面。
|  | 资源化宣传展板 | 60cm*80cm | 需展示资源化心理念与定义、资源化的主要途径、支撑体系与管理层面、关键挑战与对策、 效益分析、 发展趋势与展望等内容 | 块 | 5
|  | 纸艺展台 | 长1000cm*宽30cm*高80cm | 纸艺可折叠展台，尺寸为1000cm*30cm*80cm | 组 | 1
|  | 展台表面铺板 | 600cm*30cm, | 5mm亚克力板，600cm*30cm,400*30cm各1块 | ㎡ | 3
400cm*30cm
|  | 说明文字 | 0.6㎡ | 迷你字亚克力喷漆+LED灯珠+电源+辅材 背发光 | 项 | 1
36 | 悬挂灯牌 | 再生艺术馆文字霓虹灯牌 | 180cm*35cm | 暖光霓虹灯带，透明亚克力底板带吊绳 | 个 | 1
37 | 双向投影艺术装置 | 垃圾投影展柜 | 长160cm*宽160cm*高80cm | 1、使用可回收垃圾进行组合，创作1组可双向（90°夹角）投影出特定图案（人像、文字、场景等）的艺术装置，所投射图案必须具有高度还原的剪影效果，实现有序图像-凌乱图像-有序图像的循环呈现。 | 组 | 1
2、使用展厅专用切光灯（可调投光范围，带1.5米固定杆），将特定图案投射到墙面画框上，投影光线不得超出画框范围；
3、投影目标物需放置在直径约80cm的电动圆盘上，以约1分钟/圈的速度缓慢旋转，配备线控开关；
4、投影目标物、电动转盘需放置在定制展柜上，展柜尺寸为100*100*80cm
5、定制油画框含画布，尺寸120*150，后期可根据现场尺寸调整。
38 | 电子垃圾拼贴艺术版画 | 定制大型画框 | 长190cm*宽230cm*高30cm | 1、尺寸要求：长方形画框，190*230cm，边框宽13cm，整体厚度≥30cm，需内嵌至墙体安装； | 组 | 2
2、材质工艺：全实木定制，木纹免漆面板，欧松板背板，顶部有射灯2盏
|  | 电子垃圾拼贴艺术版画创作 | 165cm*200cm | 1、需以回收拆解的旧家电类（电视、空调、冰箱、微波炉等）和旧计算机类（电脑、打印机、服务器、网络设备等）的外壳和内部零件分别进行拼装固定，组合成为具有艺术感的拼装画，不得使用新品部件。 | 组 | 2
2、拼装尺寸165*200cm，确保可放进定制大型相框。
3、拼装部件应保持密集有序的排列，空隙不得过大。同时需固定牢固，不得松脱。
39 | IP卡通形象美术家造型 | 文字说明 | 0.4㎡ | 6.8mm亚克力水晶字 | 组 | 1
|  | IP人物画家浮雕 | 215cm*230cm | 一、设计要求 | 个 | 1
1、将IP卡通形象改绘设计为美术家形象，但需保持与原形象高度一致
2、使用浮雕手法表现人物形象，215cm*230cm；
二、核心材质要求
1、主体304 不锈钢，冷锻用板材厚度≥2mm；辅材304 不锈钢氩弧焊丝（直径 1.2mm）；
2、汽车漆：户外耐候型汽车专用漆（底漆 / 中涂 / 面漆），符合 GB/T 13492-2017 标准。
二、尺寸及造型精度要求
1、整体参数：≥210cm*230cm，浮雕高度不低于20cm；
2、冷锻需高度还原设计图形态，曲面弧度流畅，装饰细节（面部、服饰线条）精度误差≤1mm。
3、采用常温分块冷锻 + 数控辅助靠模+ 无缝拼接工艺，拼接缝手工精细打磨，与主体曲面齐平无痕迹。
4、拼接处采用氩弧手工焊接，焊缝等级≥Ⅱ 级（无气孔、夹渣）。
5、冷锻完成后进行机械抛光 + 酸洗钝化处理。
6、不锈钢表面经喷砂粗化（粗糙度 Ra3.2μm）→ 溶剂除油→ 锌系磷化处理，磷化层厚度≥5μm，1 遍环氧底漆（厚度≥75μm）→ 1 遍中涂漆（厚度≥100μm）→ 2 遍汽车面漆（分色喷涂，每遍厚度≥50μm）→ 1 遍清漆罩面。
40 | 手工区 | 手工桌 | 长190cm*宽90cm*高50cm | 木制成品儿童手工桌子 | 张 | 1
|  | 纸艺独凳 | 直径30 cm 高38cm | 纸艺凳子 | 个 | 8
|  | 纸艺长凳 | 长320cm*宽40cm*高30cm | 纸张凳+6个坐垫 | 个 | 1
41 | 定制画廊展架 | 金属框架，单面免漆板封边，轨道射灯，画框 | 整体160cm*30cm*220cm | 1、整体尺寸框架160 cm *30 cm *220 cm，可独立稳定放置于地面。 | 组 | 4
2、展架中间正反两面需留160 cm *120 cm版面用于张挂绘画或摄影作品；
3、整体喷涂黑色氟碳漆，哑光质感；
4、每组顶部安装轨道射灯2盏用于照亮画作，骨架内隐性穿线；
5、每组配实木画框4个，样式以简洁为主，大小需组合至合适版面的比例。
42 | 结语处展墙 | 结语处环保宣传画面 | 800cm*300cm | 一、设计要求：整体尺寸800 cm *300cm，呈波浪形；需设计正面墙绿色环保宣传画面1幅，搭配前景装饰件和环保宣传标语，表面使用波浪形亚克力板封闭保护。 | ㎡ | 24
二、制作要求：
1、背景画面采用宣绒布+uv制作，人工粘贴至背景墙面
2、装饰件、标语可采用PVC（需刮灰打磨封边）、亚克力、金属字等工艺制作，并多层组合安装提高立体感；总体面积不小于背景面积的1/2；
3、表面亚克力板厚度≥1cm，可采用热弯工艺加工为波浪形或手工拼接位锯齿形，需保持整体表面干净光滑，无明显划痕、打磨、胶水痕迹等。需做到外立面全封闭，以保护内部展墙。
43 | 货架 | 金属货架 | 60cm*30cm*160cm | 1、尺寸要求：60 cm *30 cm *160 cm，四层； | 组 | 4
2、材质要求：全金属结构
3、垃圾四分类四色分别喷涂
44 | 幕墙玻璃半透贴，遮挡内部装修 | 打孔半透膜 |  | 1、使用打孔半透贴材质，带背胶，张贴于幕墙玻璃上。 | ㎡ | 40
2、根据要求设计图案。
45 | 导视牌 | 精神堡垒主导视立柱 | 高度600cm | 一、规格：总高 600cm，户外安装，融合垃圾四分类色彩与环保元素 | 组 | 1
二、设计外观
1、整体造型：整体要求时尚现代，线条简洁大气，边角圆弧过渡（半径≥8mm）。
2、色彩分区：严格对应四分类标准色（可回收物蓝、厨余垃圾绿、有害垃圾红、其他垃圾灰），分区边界清晰，误差≤1mm。
3、发光字为分类宣传语，搭配面板暗藏光源，夜间亮度均匀无眩光。
三、材质要求
1、骨架：Q235 碳钢矩管 80×80mm（壁厚≥3.5mm），承重位 304 不锈钢加固（厚度≥5mm）；
2、饰面：304 不锈钢面板（厚度≥3mm），户外氟碳漆；
3、发光系统：IP65 级 LED 灯珠，亚克力 + 不锈钢包边发光字（亚克力厚≥5mm）；
4、辅材：环氧富锌底漆、防水密封胶、不锈钢膨胀螺栓。
四、制作工艺
1、数控切割折弯，氩弧焊接、喷砂除锈；
2、2 遍环氧富锌底漆 + 2 遍氟碳面漆，分色喷涂边界整齐，漆面无流挂；
3、图标雕刻成型，发光字嵌入预留位，布线隐藏，电源盒密封防水；
4、底部焊接 10mm 厚法兰盘，预留螺栓孔，做防腐处理。
|  | 绿化带导视牌 | 200cm*160cm | 一、规格：200 cm *160cm，户外安装，融合垃圾四分类色彩与环保元素 | 套 | 4
二、设计外观
1、整体造型：整体要求时尚现代，线条简洁大气，边角圆弧过渡（半径≥8mm）。
2、色彩分区：严格对应四分类标准色（可回收物蓝、厨余垃圾绿、有害垃圾红、其他垃圾灰），分区边界清晰，误差≤1mm。
3、发光字为分类宣传语，搭配面板暗藏光源，夜间亮度均匀无眩光。
三、材质要求
1、骨架：Q235 碳钢矩管 80mm×80mm（壁厚≥3.5mm），承重位 304 不锈钢加固（厚度≥5mm）；
2、饰面：304 不锈钢面板（厚度≥3mm），户外氟碳漆；
3、发光系统：IP65 级 LED 灯珠，亚克力 + 不锈钢包边发光字（亚克力厚≥5mm）；
4、辅材：环氧富锌底漆、防水密封胶、不锈钢膨胀螺栓。
四、制作工艺
1、数控切割折弯，氩弧焊接、喷砂除锈；
2、2 遍环氧富锌底漆 + 2 遍氟碳面漆，分色喷涂边界整齐，漆面无流挂；
3、图标雕刻成型，发光字嵌入预留位，布线隐藏，电源盒密封防水；
4、底部焊接 10mm 厚法兰盘，预留螺栓孔，做防腐处理。
46 | 外墙及室内彩绘 | 展厅外墙面、内部天花板主题彩绘 |  | 1、 根据要求设计原创画面。 | ㎡ | 300
2、 采用丙烯材料手绘
47 | 定制集装箱 | 定制两层异形集装箱，一层作为展馆使用，二层房间及露台作为经营使用，厂内定制生产模组，运输至现场进行组装。一层不含装修，二层包含内部基础、钢制楼梯、平台扶手等 | 1、一层主体1000cm*800cm*360cm，开门150*220两道 | 1. 主结构框架： | ㎡ | 80
材质： 耐候钢 (Corten A钢)
规格： 侧板、顶板、底板2.0mm厚波纹钢板；角柱、上下侧梁等承重部件为高强度型钢（厚度4mm）。
要求： 原箱应无严重锈蚀、变形或结构性损伤。改造时需进行喷砂除锈，并喷涂高性能防锈底漆和面漆。
2. 外部涂层：
底漆： 环氧富锌底漆或磷酸锌底漆，提供阴极保护和优异的附着力。
面漆： 聚氨酯面漆或氟碳面漆。要求：
耐候性： 抗紫外线，长期不粉化、不变色。
涂层体系总厚度： 建议干膜厚度 ≥ 120μm。
3. 保温层：
材质选择：
岩棉板/A级复合板： 防火等级A级。
聚氨酯泡沫： B1级阻燃，需确保使用有阻燃处理的材料，并符合消防规范。
挤塑聚苯板： 需选择B1级及以上。
施工要求： 紧贴箱体内壁安装，需做好防潮层（铝箔或防潮膜），并确保填充密实无冷桥。
二、 开口部位
1. 窗户：
型材： 断桥铝合金。
玻璃： 8mm钢化玻璃安全玻璃。
2. 门：
主入口门：
材质：断桥铝合金门、中空隔热玻璃。
要求： 带天地锁和多点锁闭系统，向外开启
内部除保温层之外，不做其他装修，由展厅装修完成。
|  |  | 2、二层主体800cm*300cm*300cm，开滑门360cm*220cm，箱体两端落地玻璃250cm*250cm，出厂带内部供电、装修、灯光、上下水 | 1、主结构框架： | ㎡ | 24
材质： 耐候钢 (Corten A钢)
规格： 侧板、顶板、底板2.0mm厚波纹钢板；角柱、上下侧梁等承重部件为高强度型钢（厚度4mm）。
要求： 原箱应无严重锈蚀、变形或结构性损伤。改造时需进行喷砂除锈，并喷涂高性能防锈底漆和面漆。
2、外部涂层：
a)底漆：环氧富锌底漆或磷酸锌底漆，提供阴极保护和优异的附着力。
b)面漆：聚氨酯面漆或氟碳面漆。要求：
i. 耐候性： 抗紫外线，长期不粉化、不变色。
ii. 涂层体系总厚度： 建议干膜厚度 ≥ 120μm。
3、保温层：
c) 材质选择：
i.岩棉板/A级复合板： 防火等级A级。
ii.聚氨酯泡沫： B1级阻燃，需确保使用有阻燃处理的材料，并符合消防规范。
iii. 挤塑聚苯板： 需选择B1级及以上。
d)施工要求：紧贴箱体内壁安装，需做好防潮层（铝箔或防潮膜），并确保填充密实无冷桥。
二、 开口部位
1、窗户：
型材： 断桥铝合金。
玻璃： 8mm钢化玻璃安全玻璃。
2、门：
o 主入口门：
§ 材质：断桥铝合金门、中空隔热玻璃。
§ 要求： 带天地锁和多点锁闭系统，向外开启
三、内部装饰
1、内墙饰面板：竹木纤维集成墙板
基层板： 阻燃OSB板、硅酸钙板。
2、天花板：
材质： 铝扣板
要求： 平整、易清洁，并预留检修口。
3、地面：
基层： 在原集装箱钢地板上铺设防潮垫和阻燃OSB板/胶合板找平。
面层：复合地板/SPC地板
四、 电气与照明系统
1. 线缆与管线：
线缆： 国标阻燃铜芯电线（BV/BVR）。
套管： PVC阻燃电工套管或金属线管，明敷或暗敷于墙体内。
总控： 带漏电保护的防水配电箱。
2. 照明：
灯具类型： LED灯具
|  |  | 3、二层露台铺地80平米 | 改性防腐木+龙骨+围栏 | ㎡ | 80
|  |  | 4、16级台阶，扶手高120cm，过渡平台120cm*120cm | 后期深化 | 套 | 1
48 | 垃圾分类主题造型 | 墙面主题造型 | 450cm*330cm*10cm | 一、设计要求 | 组 | 1
1、设计1组以垃圾四分类为主题的形象墙，包含绿色环保、分类图标、城市等元素，应采用多层叠加的设计理念，让造型层次丰富
2、使用灯光装饰让造型夜间效果更加突出。
二、工艺要求
1、使用2.0热镀锌钢板作为主要材质，根据设计稿采用激光切割+刨槽折弯+精工无缝焊接+表面精细打磨，表面酸洗磷化处理，不低于3遍环氧底漆+纤维钣金灰+水磨表面+不低于三遍金属氟碳面漆+高温固化处理
|  | 精品发光字 | “德政社区”：大字4个38cm*35cm，厚度5cm | 不锈钢边框精品发光字，内置LED光源 | 组 | 1
“生活垃圾分类科普体验馆”小字11个25cm*23cm，厚度3cm
49 | 天花板发光图标 | 垃圾元素发光图标，如电池、鱼骨、衣服等 | 约55cm*30cm/个 | 无边字工艺LED灯有机板 | 个 | 16
50 | 序言版块 | 习总书记关于做好垃圾分类的重要指示精神 | 170cm*290 cm *20 cm | 1、使用基膜+宣绒布+uv表现版面内容 | 组 | 1
2、主标题需采用迷你发光字
3、小标题采用双层亚克力背喷5MMUV+亚克力字9MM
51 | 垃圾的产生版块 | 以图文方式，详细展示生活垃圾的概念、产生的源头，产生的数量、垃圾的种类等等科普内容 | 整体版面250 cm *265 cm | 一、核心要求 | 组 | 1
（一）基础参数规范
1. 版面尺寸：250cm（宽）×265cm（高）（含边框及装饰），整体误差≤±1mm，适配安装场景。
2. 结构层次：采用三层叠加结构（外边框层、灯带层、核心内容层），增强立体纵深效果。
3. 装饰与氛围设计
装饰灯带：柔性LED灯带环绕版面，宽≤3mm，暖白光（3500K-4000K），亮度可调，隐藏式安装无漏光刺眼。
二、制作工艺要求
1. 核心面板：3mm哑光亚克力板，高清UV打印（精度≥1200dpi），色彩还原度≥95%，耐刮防水。
2. 边框材质：2mm拉丝铝合金，经切割、折弯等工艺处理，边角圆润无瑕疵。
3. 灯带材质：食品级柔性LED灯带（寿命≥5万小时，IP44防水），12V安全电压。
4. 其他材质：2mm高密度PVC板，5cm不锈钢焊接+宣绒布uv，小标题亚克力雕刻，灯带背发光+辅材+电源。
52 | 垃圾的危害版块 | 以简洁的文字排版展示垃圾的危害 | 整体版面360cm*290cm | 1、文字自拟，以文字排版的方式充分展示垃圾造成的各类危害。 | 组 | 1
2、版面采用多层叠加、雕刻、发光灯箱灯带等，搭配多样化装饰元素，提升版面层次感。
3、文字采用迷你发光字，亚克力喷漆+LED灯珠+电源+辅材 背发光。
4、使用亚克力、不锈钢、PVC、UV、地贴等多种材质工艺组合搭配。
53 | 垃圾分类版块 | 专题介绍垃圾分类相关内容 | 整体尺寸280cm*290cm | 1、文字自拟，以文字排版的方式充分展示垃圾分类方法。 | 组 | 1
2、版面采用多层叠加、雕刻、发光灯箱灯带等，搭配多样化装饰元素，提升版面层次感。
3、文字采用迷你发光字，亚克力喷漆+LED灯珠+电源+辅材 背发光。
4、使用亚克力、不锈钢、PVC、UV、地贴等多种材质工艺组合搭配。
54 | 垃圾分类互动游戏区 | 墙面装饰及装置 | 整体版面尺寸330cm*290cm | 1、围绕75寸屏幕设计“垃圾分类游戏大挑战”相关装饰。 | 组 | 1
2、设计嵌入式的垃圾降解时间科普展陈，需展示不少于25种垃圾的实物方式和其对应的自然降解时间，展示方式需具备较强的创意，以及与观众的互动性。
3、适当延伸墙面内容到其他区域（如地面），增强版面整体空间感和体量感。
4、版面应采用多层叠加、雕刻、发光灯箱等设计，搭配多样化装饰元素，提升版面层次感。
5、文字采用迷你发光字，华康海报体W12(P)，亚克力喷漆+LED灯珠+电源+辅材 背发光。
6、使用亚克力、不锈钢、PVC、UV、地贴等多种材质工艺组合搭配。
55 | 减量化 | 专题介绍垃圾分类减量化相关内容 | 整体尺寸280cm*290cm | 1、文字自拟，以文字排版的方式充分展示垃圾减量化相关内容。 | 组 | 1
2、版面应采用多层叠加、雕刻、发光灯箱等，搭配多样化装饰元素，提升版面层次感。
3、文字采用迷你发光字，亚克力喷漆+LED灯珠+电源+辅材 背发光。
4、使用亚克力、不锈钢、PVC、UV等多种材质工艺组合搭配。
56 | 资源化版块 | 介绍垃圾分类资源化相关内容 | 整体尺寸250cm*290cm | 1、文字自拟，以文字排版的方式充分展示垃圾资源化相关内容。 | 组 | 1
1、版面采用多层叠加、雕刻、发光灯箱灯带等，搭配多样化装饰元素，提升版面层次感。
2、文字采用迷你发光字，亚克力喷漆+LED灯珠+电源+辅材 背发光。
3、使用亚克力、不锈钢、PVC、UV、地贴等多种材质工艺组合搭配。
57 | 可回收垃圾艺术装置 | 可回收垃圾拼装而成的经开区风光画 | 整体版面200cm*290cm | 1、使用可回收垃圾进行组合拼贴出画面，展示经开区的标志性建筑、城市风光等，展品画作面积≥3㎡。 | 组 | 1
2、可回收垃圾应为常见物品，从而达到贴近观众、贴近生活的目的。
3、可回收垃圾零部件应做到固定牢固、不易松脱，无尖锐棱角。
4、应带有经开区logo和“垃圾分类 美丽经开”字样。
5、文字采用迷你发光字，华康海报体W12(P)，亚克力喷漆+LED灯珠+电源+辅材 背发光。
6、使用亚克力、不锈钢、PVC、UV、地贴等多种材质工艺组合搭配。
58 | 无害化版块 | 标题文字 | 整体尺寸150cm*290cm | 1、.文字自拟，以文字排版的方式充分展示垃圾无害化相关内容。 | 组 | 1
2、版面应采用多层叠加、雕刻、发光灯箱灯带等设计，搭配多样化装饰元素，提升版面层次感。
3、文字采用迷你发光字，亚克力喷漆+LED灯珠+电源+辅材 背发光。
4、使用亚克力、不锈钢、PVC、UV、地贴等多种材质工艺组合搭配。
59 | 我承诺、我践行版块 | 向观众发出参与垃圾分类的倡议 | 150cm*290cm | 1、.文字自拟，以文字排版的方式充分展示践行垃圾分类、自觉参与环保的相关内容。 | 组 | 1
2、版面采用多层叠加、雕刻、发光灯箱灯带等，搭配多样化装饰元素，提升版面层次感。
3、文字采用迷你发光字，亚克力喷漆+LED灯珠+电源+辅材 背发光。
4、使用亚克力、不锈钢、PVC、UV、地贴等多种材质工艺组合搭配。
60 | 手工区 | 纸艺凳 | 直径30cm-高度38cm | 含坐垫 | 个 | 10
|  | 塑料儿童手工桌 | 76.5 cm *54.3 cm *50.5 cm | 塑料材质 | 张 | 4
|  | 定制主题地毯 | 340cm*190 cm | 水晶绒，高清数码印花，背面带防滑点 | 张 | 1
61 | 吊牌 | 主题宣传吊牌 | 120 cm *50 cm | 亚克力双面UV，发光灯带，吊绳 | 块 | 4
62 | 分类垃圾桶 |  | 4分类垃圾桶 | 总容量不低于70L，现代简约款式风格，无盖式投放，不锈钢材质 | 组 | 1
63 | 说明文字标牌 | 可回收物利用价值说明 | 35 cm *20 cm | 1、文字自拟，需使用数值对比说明可回收物相关价值 | 个 | 4
2、亚克力背喷
64 | 可回收物挂架 | 可回收物挂架1组+可回收物展品6个 | 高度190 cm | 1、可回收物挂架应为回收材质制作 | 组 | 1
2、可回收展品6个，由可回收物品经过艺术加工制作而成，具有一定的观赏性
65 | 双面可回收物展 | 可回收物展架1组+可回收物展品12个 | 100 cm *22 cm *150 cm | 1、环保材质制作柜体 | 组 | 1
2、可回收物手工艺品12件，常见物品材质回收制作而成
66 | 手绘主题海报画框 | 手绘海报 | 60 cm *80 cm | 实木画框 | 幅 | 2
67 | 入口照壁造型装饰 | 照壁上的文字及装饰 | 180 cm *240 cm *34 cm | 材质工艺：绿色亚克力、迷你发光字 | 组 | 1
68 | 地面标线 | 引导、装饰线条 | 100 cm *3 cm | 按照展厅布局，设计地面装饰、引导标线地贴 | 组 | 1
69 | “垃圾的生命”互动投影魔法墙 | 通过观众触摸触发垃圾降解的互动效果，提升参观的趣味性 | / | 构建一套融合高精度空间定位与实时交互的垃圾降解时间可视化科普展示装置，通过先进的激光投影与人机交互技术，将降解数据转化为沉浸式动态视觉体验，实现展陈内容与物理空间的精准融合。 | 套 | 1
一、投影系统与视觉呈现
1、采用高流明激光工程投影机，输出分辨率不低于4K标准，具备自动色彩校准与亮度自适应功能。投影亮度需确保在展馆日常环境光照条件下仍保持优异色彩饱和度与画面清晰度。
2、投影映射需基于现场三维空间扫描数据进行定制化校正，实现与展墙或特定展陈造型的像素级贴合，边缘融合过渡自然，整幅画面无明显几何畸变、色差或亮度不均现象。
二、 交互系统与定位精度
1、集成红外光学触摸定位系统或毫米波雷达感应阵列，支持多点触控与悬浮感应。交互定位精度需达到毫米级，响应时间低于30毫秒，确保触控操作与视觉反馈无缝同步。
2、系统须具备自适应校准能力，可依据投影区域形状及用户互动热点自动优化感应参数。
三、内容设计与动态效果
1、视觉内容以垃圾自然降解时间为核心信息架构，采用数据可视化与动态图形动画相结合的表现形式。
2、预设不少于15类常见垃圾的高精度图标，当用户触摸或靠近特定图标时，触发该图标从静态转为彩色动态形态（如粒子化生长、渐变填充等特效），同步在视觉焦点区域以动态信息图形式清晰展示对应垃圾的名称、降解所需时间（以年/月/日为单位）及对比数据。动画过渡须流畅自然，符合视觉认知规律。
四、空间适配与安装部署
1、投影系统安装点位需依据展馆现场光线条件、人流动线及视觉遮挡因素进行专业测算，采用吊装或隐藏式安装，确保投影光路避开主要参观通道，避免人影遮挡。
2、系统支持投影画面形状校正与边缘融合功能，可适配弧形、折角等非平面展陈结构，实现内容与载体在视觉上的无缝结合。
五、系统集成与运维管理
1、整套系统需具备远程监控与内容管理功能，支持通过网络进行内容更新、状态监控与故障预警。
2、硬件设备需满足7×24小时连续稳定运行要求，提供防尘、散热及防干扰的专业保障方案。
3、系统应具备自动休眠与唤醒功能，以平衡展示效果与设备能耗。
70 | 垃圾处理流程互动竞赛游戏 | 以观众参与竞赛的方式展示垃圾分类处理四种流程，达到寓教于乐的目的 | / | 打造一套沉浸式、互动性强的垃圾处理流程科普竞赛游戏平台，支持最多四人同场竞技。系统以“绿色能源驱动循环处理”为核心理念，通过人机交互与传感控制技术，为参与者提供兼具趣味性、竞技性与教育意义的互动体验。 | 套 | 1
1. 游戏设计与互动机制：游戏内容需基于完整的四类垃圾处理全流程进行主题化设计，构建具象化的虚拟赛道路径。四位参与者将分别操控四台采用高强度合金骨架与流线型外壳的科幻风格动感单车，其传动系统需搭载高精度扭矩传感器与无刷发电装置。参与者通过蹬踏单车产生的动能将实时转化为电能信号，驱动与各单车绑定的独立RGB全彩LED流水灯带（单条灯带总长度不低于10米，覆盖完整处理流程图示），灯带光效将依据发电功率模拟“能量流动”效果，并逐步点亮流程中的关键节点（不少于4个），节点点亮需伴随动态视觉反馈与情景化音效。★需提供发电单车样图。
2. 竞赛系统与性能参数：系统需内置高性能竞赛逻辑控制器，实时采集并处理来自各单车的转速数据，并映射为游戏中的前进速度与进程。竞赛功能需记录每位参与者的全程用时、及最终名次。首位完成全流程的选手将触发其专属颜色（预设红、蓝、绿、灰）的终点胜利灯牌（采用高亮度LED矩阵）高频闪烁，并播放标志性的胜利音效，同时系统自动锁定竞赛结果，具备比赛自动重置功能。▲需提供游戏脚本说明初稿供后期深化。
3. 控制系统与同步精度：系统需配备多通道速度同步控制器，确保灯带的光流速度、方向（支持前进/后退视觉表现）与单车的蹬踏速率和方向改变实现毫秒级实时匹配，偏差应小于50毫秒。控制器需具备功率自适应算法，在不同蹬踏负荷下保持视觉反馈的线性与流畅度。
4. 数据管理与显示系统：需配套开发专用的比赛统计与展示软件，软件需具备参赛者成绩数据管理（储存历史记录、支持查询与导出）及实时排名展示功能。
5. 系统集成与可靠性：所有硬件设备需符合工业安全标准，适应高强度公众互动环境，确保系统可稳定持续运行。提供开放的软件接口，支持后续内容更新与功能扩展。整体系统需具备状态自检与故障预警能力。
71 | 展馆人流统计系统 | 实现展馆历史人数、实时人数的统计和展示 | / | 1、采用3D双目客流计数器。 | 套 | 1
2、针对两道门统计展馆参观人数，须通过双向感应检测技术实时捕捉人员通行方向、速度及数量，区分进/出行为，并进行多目标跟踪与抗干扰处理，确保在复杂人流条件下的统计准确率不低于99.8%；
3、实时进出双向客流量（区分进出方向）、自系统启用以来的累计参观人次（具备断电记忆与自动备份恢复功能）、展馆内部实时在馆人数（根据进出数据动态演算，支持手工校正与异常数据过滤）。所有数据需同步上传至中心服务器，并支持按时间维度（时/日/月/年）生成多维度统计分析报表，具备数据可视化对比、峰值预警及历史数据回溯功能。
4、使用大屏实时显示数据，显示屏不低于55寸，4K超高清商用液晶显示屏，刷新率不低于60Hz，支持7×24小时连续运行。
5、显示界面需具备动态可视化看板功能，实时滚动更新关键人流指标，显示系统应具备远程控制与内容管理功能，支持自定义布局与多数据源接入。
6、系统整体需满足高可靠性、高并发处理及模块化扩展要求，具备网络断线自动重连、数据本地缓存及异常自诊断能力。硬件设备需符合工业级标准，适应展馆环境长期稳定运行，并提供完整的数据接口协议，支持与第三方管理平台进行数据交互与系统集成。
72 | 垃圾填埋场立体剖面模型 | 填埋场剖面模型 | 长105cm*宽60cm*高40cm | 一、规格要求： | 个 | 1
1、尺寸≥100cm×60cm×40cm，含地面设施还原、内部剖面展示及功能标注
2、主体材质：玻璃钢（主体结构，厚度≥8mm）、304 不锈钢（细小功能部件，厚度≥1.5mm）、环保树脂（填充及细节造型，树脂含量≥35%）；
3、辅材：亚克力（注释标注牌，厚度 5mm）、玻璃纤维加强筋（模型内部加固），所有材质符合室内环保标准。
二、制作工艺
1、★提供设计3D模型初稿（含平面布局、剖面结构等），经确认后深化细节，精准还原真实填埋场形态；
2、成型制作：按深化图制模，玻璃钢采用手糊成型工艺浇筑主体，不锈钢部件激光切割折弯，树脂塑造细节结构，地面设施与内部剖面无缝衔接，结构误差≤1mm；
3、标注说明：各功能模块（填埋区、防渗层、渗滤液收集系统等）配亚克力注释牌，清晰标注工作原理及作用，标注位置不遮挡核心结构，文字对齐误差≤2mm。
4、说明文字制作：5mm 厚亚克力（可选透明 / 乳白基底），采用亚克力雕刻或背喷工艺制作，文字清晰无毛刺，雕刻深度≥0.3mm（雕刻工艺），背喷色彩均匀无透底（背喷工艺）；
|  | 玻璃 | 141cm*120cm | 8mm厚度清玻 | 块 | 1
|  | 展台 | 长90cm*宽70cm*高25cm | 木制白漆 | 个 | 1
73 | 垃圾分类IP动画视频（透明屏1播放） | 以提供的卡通IP形象为主角，创作三个主题垃圾分类宣传讲解3D动画片 | / | 1、时长不低于1分钟 | 条 | 3
2、按照透明屏1的分辨率适配视频的分辨率比例及尺寸
3、动画内容为对三个仿真场景进行讲解，需合理设计人物姿态并配音。 ▲需提供动画脚本供后期深化。
4、视频分辨率不低于1080P；
5、需画面精美且具备一定的艺术水准，不得粗制滥造。
74 | 垃圾分类体感游戏装置 | 以游戏的方式增强观众参观时的趣味性 | / | 1、采用75寸屏幕一体机，带体感功能，通过高精度体感捕捉与实时图像渲染技术，为参与者提供直观、互动性强的虚拟分类体验环境。 | 套 | 2
2、屏幕刷新率不低于120Hz，具备防眩光与广视角特性。集成毫米波雷达阵列或多目深度视觉传感器，实现毫秒级人体动作捕捉与空间定位，动态识别范围需覆盖设备前方不小于3米×4米的扇形交互区域，支持同时追踪多达4名用户的全身关节点运动轨迹，动作识别延迟低于50毫秒。；
3、整套装置需采用一体化工业设计，主体结构稳固，适应长时间高频率互动运行。提供系统远程维护与内容更新接口，支持后续游戏扩展与分类标准同步更新。内嵌状态监控模块，具备过热保护与故障自诊断能力，确保公众场所使用的安全性与稳定性。
| 垃圾分类体验游戏软件开发 | 实现垃圾分类体感操纵游戏功能 | / | 1、开发2种垃圾分类体感游戏，通过感应人体动作实现互动参与游戏； | 套 | 2
2、游戏应紧贴垃圾四分类相关要求设计，需采用高精度动态光影效果，界面简洁直观，设有渐进式教程与新手指引，确保用户可在30秒内掌握基本操作。画面精美且易上手；
3、游戏后台集成智能评分系统，依据分类准确率、响应时间及动作标准度进行多维度综合评分。系统自动记录每位用户的游戏数据（包括最高得分、平均完成时间、分类正确率等），并支持数据可视化查询与排行榜展示。装置具备一键重置与多账户管理功能，适应公共场所连续使用需求。 4、▲根据以上要求给出《技术解决方案与实施方案》初稿供后期深化 ，包含但不限于以下内容： （1）需求分析与功能细化： 对提出的功能进行技术视角的梳理和确认，并提出专业建议。 （2系统架构设计： 说明整体技术选型、前后端框架、数据库设计等。 （3）产品原型图： 关键功能的线框图，展示页面布局和交互逻辑。 （4）视觉设计风格稿： 提供1-2个关键页面的设计效果图，确定UI风格。 （5）详细的开发计划： 将开发拆分为具体阶段（如：需求确认、UI设计、核心功能开发、测试、上线），并给出每个阶段的时间和交付物。 （6）团队构成与报价： 明确投入的人员角色（项目经理、设计师、前端/后端工程师、测试工程师） （7）后续运维与支持： 说明项目上线后的技术支持、维护和更新策略
75 | 全息透明舱（含配套主机） | 展示数字人形象，实现讲解和互动 | / | 1、柜体钣金结构，喷涂白色，尺寸不低于208cm*123cm*60cm； | 台 | 1
2、屏幕尺寸不低于86寸，分辨率不低于3860*2160；
3、最大功率≤350W（不含主机）；
4、触摸分辨率不低于1000*1000，支持不低于10点互动触屏功能；
5、支持触摸查询、图片轮播、视频播放、产品介绍，U盘即插即播；
6、不低于90%透光率；
7、配套主机CPU:不低于i5-4200m，配备独立显卡，支持4K播放。
76 | 透明屏展舱 | 用于展示可回收垃圾展品，并在透明屏幕上实现动态叠加效果 | / | 1、柜体钣金结构，喷涂白色，尺寸1180mm*735mm*350mm | 个 | 5
2、屏幕尺寸49寸，分辨率不低于1920*1080；
3、亮度≥400cd/m2；
4、最大功率≤160W（不含主机）；
5、支持图片轮播、视频播放、产品介绍，U盘即插即播；
6、不低于90%透光率；
7、配套主机CPU:不低于i5-4200m，配备独立显卡，支持4K播放
77 | 透明屏2（含配套主机） | 用于垃圾填埋场展柜动画展示，与垃圾填埋场实体模型叠加，提升科技感和互动效果 | / | 1、尺寸65寸， | 台 | 1
2、刷新率不低于120HZ
3、亮度≥400cd/m2
4、分辨率不低于1920*1080
5、触摸分辨率不低于1000*1000，支持不低于10点互动触屏功能
7、不低于90%透光率
8、配套主机CPU:不低于i5-4200m，配备独立显卡，支持4K播放
9、具备图片轮播、视频播放、产品介绍等功能，U盘即插即播。
78 | 垃圾填埋场演示动画制作 | 以动画视频冯海展示垃圾填埋场，提升观展体验 | / | 1、以卡通IP形象为主角，创作垃圾填埋场宣传动画片，时长不低于2分钟 | 条 | 1
2、编写脚本，并以3D动画形式详细展示垃圾填埋场结构及工作原理，并配图文讲解。▲需提供动画脚本供后期深化。
3、视频分辨率不低于1080P；
4、需画面精美且具备一定的艺术水准，不得粗制滥造。
79 | 垃圾分类科普宣传视频制作 | 制作讲解垃圾分类科普宣传片 | / | 1、制作垃圾分类投放、处理、焚烧公益宣传视频各1条； | 条 | 3
2、视频时长不低于1分钟/条；
3、视频采用3D动画制作或实景拍摄，需画面精美且具备一定的艺术水准，不得粗制滥造。▲需提供动画或视频脚本供后期深化。
4、分辨率不低于1080P
80 | 再生循环经济可视化系列动画 | 制作动画视频，分别展示5种类型可再生资源的循环利用过程 | / | 一、内容架构与展示方式 | 条 | 5
按五大再生资源类别（可回收金属、玻璃、纸张、电子废弃物、塑料）独立制作专业科普动画单元，每段时长不低于1分钟，每个单元需包含：
- 原料分类识别标准（依据最新国家固体废物分类名录）
- 工业化回收工艺流程全解析（破碎-分选-提纯-再生环节）
- 资源转化率及碳减排量化数据（以吨为单位的经济价值与环境效益对比）
- 产业链闭环应用场景展示（从回收到高附加值产品再造）
- 采用动态信息图表呈现年度回收总量、节约能源百分比等关键指标。▲需提供动画脚本供后期深化。
二、视觉艺术与制作标准
1. 透明屏适配视觉方案：
（1）采用分层渲染技术，主体动画元素集中布局在屏幕纵向中轴区域（占比≤65%）
（2）背景层采用低饱和度粒子化抽象图形，透明度保持在40%-60%区间
（3）所有文字信息需配备半透明衬底（透明度30%）确保在复杂背景下的可读性
2. 画面质量标准：
（1）原生制作分辨率1920*1080，最终输出编码H.265/HEVC
（2）帧率不低于30fps，关键转场镜头需采用60fps补间动画
（3）三维建模材质需达到PBR（物理渲染）标准，金属、玻璃材质反射精度≥1024×1024
3. 动态设计规范：
（1）价值转化环节须采用货币符号流动、碳足迹数据生长等隐喻视觉
（2）每个单元需设计3-5个标志性记忆点镜头（单镜头持续时间≥8秒）
三、音频与多媒体集成
（1）配备普通话专业解说配音
（2）背景音乐需原创或取得商用授权，频率范围20Hz-20kHz
（3）关键数据提示音设计需符合ISO 9241-210人机交互音频指引标准
81 | IP形象轨道镜投影 | IP形象动态制作 | / | 1、角色建模与动作库：基于甲方提供的IP形象进行高精度三维建模（多边形面数≥50万），构建包含口型同步、微表情控制、自然肢体动作在内的完整动作捕捉数据库。角色动画须支持实时骨骼绑定与物理模拟，确保运动轨迹符合解剖学规律。 | 套 | 1
2、场景化叙事架构：开发模块化剧情，将展陈内容解构为可独立触发的知识单元（每单元时长90-150秒）。IP形象需具备智能路径规划能力，可在投影区域内沿预设逻辑轨迹移动，并与虚拟展项进行拟真交互（如点击虚拟按钮、指向展品细节等）。
3、交互触发机制：当IP形象讲解至特定展项时，系统需通过中控系统同步触发增强现实标记点联动响应： 4、IP形象可对特定展区内容进行讲解。 5、IP形象需呈现带有阴影的立体效果，实现与墙面展陈自然融合。
|  | 互动投影硬件 | / | 1、高精度动态投影单元：采用超短焦激光投影机，输出亮度不低于5,000流明，原生分辨率4K UHD。投影系统需集成六轴几何校正与边缘融合技术，支持对弧形、异形及多平面复合结构进行亚像素级画面校准，确保投影区域边缘对齐误差≤0.1%，全域色彩均匀性偏差≤5%。
2、环境感知与定位系统：投影系统需依据实时环境光强度（0-2000 Lux范围）自动调节Gamma曲线与色温，配合抗光投影幕或经光学处理的展墙介质，确保动态影像在复杂光照条件下仍保持ΔE＜3的色彩还原精度。
3、隐蔽式集成安装方案：采用吊顶嵌入式或展陈结构一体化隐藏安装，投影光路经多次反射实现超短焦投射（投射比≤0.3），有效规避人影遮挡。散热系统需支持连续12小时运行，噪音等级＜28dB。
|  | 系统集成及适配 | / | 一、系统集成与智能联动
1、中控系统深度集成：通过OPC UA/Modbus TCP协议与展厅中央控制系统实现毫秒级数据同步，支持接收中控系统发送的讲解启动/暂停/跳转指令，并实时反馈系统运行状态至中控管理界面。
2、导览机器人协同协议：建立基于ROS2框架的机器人通信中间件，实现
（1）机器人抵达展区时自动触发IP讲解流程
（2）讲解过程中机器人运动轨迹与投影内容时空同步
（3）支持通过机器人触摸屏进行讲解进度手动控制
3、动态内容管理系统：配置后台管理平台，支持非线编模式调整讲解剧本、更新IP形象动作库，所有内容更新可通过网络部署至终端设备。
二、系统效能与可靠性指标
1、从触发指令到投影画面响应延迟≤80ms
2、系统平均无故障运行时间（MTBF）≥30,000小时
3、支持7×24小时待机与快速唤醒（冷启动＜45秒）
4、支持后续功能扩展 三、图像匹配 投影图像与墙面展陈内容需完全贴合，不能出现明显错位、变形。
82 | LED大屏 | 用于序厅播放宣传视频 | / | 构建一套具有高像素密度、精准色彩还原与稳定可靠性的超高清LED显示系统，通过先进的SMD表贴封装技术与分布式信号控制架构，将视觉内容以细腻逼真的画质呈现于大尺寸显示区域，实现视觉体验与空间美学的深度融合。 | 套 | 1
一、显示核心与画质表现
采用P1.86小间距SMD表贴三合一封装LED模组，像素密度高达288,906点/平方米，分辨率达到2408×1376，确保在4.48m×2.56m（11.47㎡）显示面积上实现无颗粒感的细腻图像呈现。
显示系统支持0-800cd/㎡宽范围亮度调节与2000-15000K色温可调，具备99.2%的亮度均匀性与极致的色度一致性（±0.0001Cx,Cy），对比度≥10000:1，确保在各类环境光下均能呈现鲜艳饱满、层次分明的视觉效果。
二、控制系统与信号处理
配置专业级LED视频控制器，支持HDMI、DVI-D等多路信号输入，具备单机390万像素带载能力，支持三画面任意布局显示与画面裁剪去黑边功能，实现信号源的灵活调度与完美适配。
采用分布式接收卡架构，配备LED信号控制器，每张支持16组数据输出，确保大规模显示屏体信号传输的稳定性和刷新率一致性，系统刷新率≥3840Hz，完全消除拍摄闪烁与动态模糊。
三、供电系统与能效管理
设计专业定制配电柜，采用三相五线制AC380V供电，总功率15KW，配备4路独立输出回路，为显示系统提供纯净稳定的电力供应。
配置38台200W高效开关电源，支持90-264VAC宽电压输入，具备输出短路/过载保护功能，可在-40℃~65℃极端温度环境下稳定工作，确保系统长期运行的可靠性。
四、结构设计与安装工艺
采用定制化钢结构与装饰包边方案，根据显示屏体尺寸与安装环境进行专业力学计算与美学设计，确保结构安全稳固的同时实现与建筑环境的和谐统一。
安装工艺遵循标准化作业流程，包括屏体组装、线路敷设、系统调试等环节，所有线材采用阻燃等级CM的超5类网线与RVV3*2.5电源线，确保信号传输质量与用电安全。
五、智能监控与运维保障
配备专用控制软件系统，支持全屏亮度统一调节、硬件工作状态实时监测、配置文件回读等功能，可选支持单元箱体温度监测与供电电压检测，实现智能化运维管理。
系统提供完善的备品备件方案，确保在突发情况下能够快速恢复系统正常运行，最大限度降低停机风险。
六、系统集成与扩展能力
显示系统采用模块化设计理念，支持横向与纵向的灵活扩展，可根据未来需求增加显示面积或提升分辨率，保持系统的技术前瞻性。
控制系统支持与中控系统无缝对接，可通过网络协议实现远程开关机、信号切换、亮度调节等集中控制功能，完美融入智能展馆整体管理体系。
83 | 定制触控一体机含软件 | 用于控制LED大屏 | / | 一、硬件配置规格 | 套 | 1
1、核心交互单元：采用32英寸全贴合工业级红外触摸屏，分辨率不低于3840×2160（4K UHD），支持10点触控与防误触算法。屏幕表面莫氏硬度≥7，具备防眩光、防指纹涂层，确保高亮度环境下可视性。
2、结构设计与材质：整机采用高强度铝合金一体化成型卧式机柜，表面经阳极氧化与喷砂处理，厚度不低于3mm。机柜内部集成模块化主机（Intel Core i5及以上处理器、8GB RAM、256GB SSD）、工业级散热系统及冗余电源接口。机柜尺寸需适配展陈现场安装条件，前倾角设计需符合人体工程学操作视角。
3、标识系统：配备直径150mm（±0.5mm）光学级亚克力定制标牌，采用双层UV喷印工艺，表层覆防刮保护膜，支持背光或侧光嵌入式安装，确保品牌标识在暗光环境下清晰可辨。
二、控制系统与软件功能
1、播控管理平台：预装专用多媒体播控软件，支持对LED大屏（支持主流显示控制协议如HDMI 2.0、SDI、NDI）进行视频、图片、流媒体内容的实时调度与播放控制。软件需具备多图层管理、定时播放、紧急插播、预案编辑及远程监控功能。
2、系统集成接口：提供标准化通信协议（如RS-232/485、TCP/IP、HTTP API），支持与展馆中央控制系统、传感器网络及第三方管理平台进行数据双向交互。软件后台需具备操作日志记录、权限分级管理及设备状态自诊断模块。
三、集成部署与调试
1、布线规范：所有线缆（包括电源线、信号线、控制线）需采用阻燃级材质，沿预设线槽敷设，并配备电磁屏蔽层。强电与弱电线缆隔离部署，最小间距不低于300mm。
2、系统调试与校准：完成硬件安装后，需对触控精度（误差≤±1.5mm）、色彩一致性（Delta E≤3）、信号延迟（端到端延迟≤80ms）进行专业校准。同时需进行连续24小时压力测试，确保系统在满负载状态下运行稳定。
84 | 环保倡议互动计数装置 | 吸引观众以击掌方式实现环保互动，并累计互动次数 | / | 构建一套高可靠性环保倡议公众互动数据采集与展示装置，通过实体交互行为激发公众参与感，并实时量化展示参与规模，强化环保行动的可视化与仪式感。 | 套 | 1
一、硬件系统设计
1、交互与传感单元：采用工业级压力感应按钮，具备防水防尘与防恶意冲击设计，触发寿命不低于100万次。内置高精度压力传感器，可区分有效按压与误触，确保数据采集准确性。
2、数据显示单元：配备8英寸高亮度数码管显示屏或全彩液晶屏，支持7位十进制数字显示，可视距离不低于10米。数码管需具备多级亮度调节功能，液晶屏分辨率不低于1280×800，确保在展馆光照条件下清晰可读。
3、控制与存储单元：搭载工业级嵌入式控制器，内置非易失性存储器，实现累计数据断电永久保存。支持手动清零功能（需通过物理钥匙或管理员密码授权），防止误操作导致数据丢失。
二、核心功能要求
1、数据管理功能：
（1）实时记录并显示参与总人数，计数容量不低于9999999。
（2）支持数据通过USB或网络接口导出为通用格式（如CSV、Excel），并附带时间戳记录。
（3）内置数据自动备份机制，每日定时备份至云端或本地服务器。
★（4）匹配人脸识别功能，实现同一人1天只能计数1次，避免出现大量重复计数。
2、多媒体交互功能：
（1）每次有效按压触发时，装置自动播放预设环保主题音效或语音鼓励（支持自定义音频文件，格式为MP3/WAV）。
（2）音频系统采用高保真功放与扬声器组合，声压级可调，适应不同环境噪声水平。
3、系统集成与安装：
（1）装置外观与结构需与展馆现有装饰风格深度融合，支持嵌入式、壁挂式或独立展台等多种安装方式。
（2）提供标准通讯协议（如Modbus TCP/RTU、HTTP API），支持与展馆中央控制系统进行数据同步与状态监控。
三、可靠性及扩展要求
1、整机防护等级不低于IP54，适应公共场所温湿度变化及粉尘环境。
2、具备系统自诊断功能，可对传感器、显示器、存储器等关键模块进行状态监测与异常报警。
3、预留扩展接口，支持后续升级为多节点联动计数或与移动端应用进行数据交互。
85 | 智慧展厅中控系统 | 使用该系统操控展厅内灯光、音视频、交互设备，实现相关展示跟随参观进度展现 | / | 构建一套融合集中控制、多媒体联动与智能交互的展馆综合管控系统，通过先进的物联网控制与分布式处理技术，将展馆各子系统整合为统一智能平台，实现设备管理、内容调度与交互体验的无缝融合。 | 套 | 1
一、中央控制系统与设备集成
1、采用工业级智能中控主机，搭载高性能处理器与嵌入式操作系统，支持多协议通信与设备联动控制。系统需具备高可靠性，满足7×24小时连续稳定运行要求，平均无故障运行时间不低于30万小时。
2、控制网络采用分布式架构，支持RS485、TCP/IP、无线通信等多种控制方式，可同时管理灯光、电源、音视频、交互设备等不少于8类子系统，支持状态实时反馈与异常预警。
二、多媒体控制与内容调度
1、集成专业多媒体播控系统，支持4K超高清视频、图文、PPT及流媒体内容的集中管理与调度播放。系统具备场景预设功能，可实现一键切换展示模式。
2、支持多终端协同控制，配备平板电脑中控终端与移动控制端，操作界面可根据展示需求定制化设计，实现直观、便捷的设备控制与内容调用。
三、智能交互与联动响应
3、系统支持多种交互设备的集成控制，包括触摸屏、传感器、无线话筒等，能够根据观众行为自动触发相应的展示内容与设备响应。
4、交互响应时间低于100毫秒，确保操作指令与设备反馈的实时同步。系统具备自适应学习能力，可根据使用频率优化控制逻辑。
四、电源管理与环境控制
1、配备智能电源时序管理系统，支持8路以上电源的时序开关控制，具备过载保护、电压监测与远程管控功能。
2、集成灯光控制系统，可对照明设备进行分区、分组、调光与场景化控制，支持定时开关与感应触发，实现节能与氛围营造的双重目标。
五、音频系统与声场管理
采用数字音频处理器为核心，支持多通道音频信号处理与路由，具备回声消除、噪声抑制、自动混音等专业功能。
系统支持分区广播与独立音源播放，可根据不同展示区域的需求提供定制化声场方案，确保语音清晰度与音乐表现力。
六、网络架构与数据传输
构建千兆级骨干网络，采用POE交换机与无线AP组合方案，为各类设备提供稳定可靠的有线/无线连接。
网络系统支持VLAN划分与QoS保障，确保控制数据、音视频流与互联网访问的带宽分配与传输优先级。
七、安装部署与空间适配
所有设备采用标准化机柜安装，布线遵循强弱电分离原则，确保系统的整洁性与可维护性。
控制点位与传感器部署基于人流动线与交互热点分析，确保控制覆盖无死角，操作体验流畅自然。
八、运维管理与系统扩展
系统配备远程监控与管理平台，支持设备状态实时查看、日志记录、故障报警与远程维护。
采用模块化设计理念，支持后续功能的灵活扩展与设备升级，确保系统在未来3-5年内保持技术先进性。
提供完善的节能管理方案，包括设备自动休眠、按需唤醒与功耗监测功能，实现智能化能耗控制。
86 | IP人物造型（结构投影换装秀） | IP人物白模雕塑 | 高度≥230cm | 一、基本要求： | 组 | 1
1、将定稿的IP人物制作为玻璃钢雕塑，作为动态投影受体；
2、人物尺寸高度≥230cm；
二、材质要求
1、基材：高强度玻璃钢（主体厚度≥8mm，内部增设玻璃纤维加强筋），树脂含量≥35%，确保结构稳固；
2、漆面：哑光白色专用投影漆（投影反射率≥85%，无反光点），符合室内环保标准。
三、制作工艺要求
1、雕塑成型：按定稿 IP 人物 1:1 制模，采用手糊成型工艺，分块浇筑后无缝拼接，拼接缝打磨至与主体曲面齐平，表面粗糙度≤Ra3.2μm；
2、基层处理：整体批刮原子灰 2 遍，精细打磨至无砂眼、无瑕疵，保证投影面平整光滑；
3、喷漆处理：喷涂 1 遍环氧底漆 + 2 遍哑光白面漆，漆膜厚度≥60μm，漆面均匀无流挂、无桔皮，确保投影画面清晰无畸变。
|  | 说明文字标牌 |  | 8mm'亚克力透明背喷 | ㎡ | 0.5
87 | 垃圾寿命互动投影区 | 标题文字 | 单字7.5cm*7.5cm | 6.8mm白色亚克力雕刻字 | 组 | 1
|  | 软膜灯箱 | 长180cm*宽350cm*高10cm | 一、参数要求 | ㎡ | 6.3
1、规格参数：尺寸180cm（宽）×350cm（高）*10cm（厚），嵌入式安装（按现场需求适配）2、后期根据实际进行深化。
二、核心材质要求
1、灯箱框架铝合金型材（壁厚≥1.5mm），表面阳极氧化处理（耐腐蚀）；
2、光源LED 漫反射灯条（单条功率≤12W），灯珠色温 3000K 暖白光；
3、户外防水电源（防护等级 IP65）。
4、软膜：UV 软膜高清喷绘（厚度≥0.18mm），透光率≥85%，抗拉伸强度≥20N/cm；
5、辅助材质：5mm 厚阻燃背板（防火等级 B1 级）。
三、制作工艺要求
1、框架铝合金型材经数控切割→拼接组装（框架平整度误差≤1mm）→边角处采用角码加固，保证结构稳定性。
2、发光LED 灯条均匀排布于背板（间距≤10cm），防水接线端子连接，背板开孔预留电源线出口，出口处做防水胶密封处理。
3、耐用性：软膜抗老化寿命≥3 年，LED 灯珠使用寿命≥50000 小时。
88 | 垃圾的危害版块 | 垃圾危害内容多样化展示墙 | 280cm*170cm | 一、版面尺寸：280cm*170cm | ㎡ | 4.76
二、工艺材质要求：1、亚克力背喷uv；2、以实物+文字组合方式展示有害垃圾的名称、有害成分、具体危害，其中实物应以展品方式成列，且配有保护罩避免触碰和损坏。3、文字部分使用不锈钢激光焊接底板+宣绒布+uv 亚克力字+迷你发光字表现。
|  | IP人物化学家浮雕 | 165cm*225cm | 一、设计要求 | 块 | 1
1、将IP卡通形象改绘设计为化学家形象，并保持与原形象高度一致
2、使用浮雕手法表现人物形象；
二、核心材质要求
1、主体304 不锈钢，冷锻用板材厚度≥2mm；辅材304 不锈钢氩弧焊丝（直径 1.2mm）；
2、汽车漆：户外耐候型汽车专用漆（底漆 / 中涂 / 面漆），符合 GB/T 13492-2017 标准。
三、尺寸及造型精度要求
1、整体参数：≥160cm*220cm，浮雕高度不低于20cm；
2、冷锻需高度还原设计图形态，曲面弧度流畅，装饰细节（面部、服饰线条）精度误差≤1mm。
3、采用常温分块冷锻 + 数控辅助靠模+ 无缝拼接工艺，拼接缝手工精细打磨，与主体曲面齐平无痕迹。
4、拼接处采用氩弧手工焊接，焊缝等级≥Ⅱ 级（无气孔、夹渣）。
5、冷锻完成后进行机械抛光 + 酸洗钝化处理。
6、不锈钢表面经喷砂粗化（粗糙度 Ra3.2μm）→ 溶剂除油→ 锌系磷化处理，磷化层厚度≥5μm，1 遍环氧底漆（厚度≥75μm）→ 1 遍中涂漆（厚度≥100μm）→ 2 遍汽车面漆（分色喷涂，每遍厚度≥50μm）→ 1 遍清漆罩面。
89 | 可回收垃圾拼贴艺术画 | 拼贴艺术画 | ≥800cm*300cm | 一、设计与风格要求 | 组 | 1
1、规格：画面尺寸≥800cm×300cm，以经开区标志性建筑、风光为核心内容，兼具环保理念与油画质感。
2、★画面设计：精准还原经开区标志性建筑、自然风光，构图饱满，透视关系准确，贴合油画写实风格，需提供初稿供后期深化。
3、风格呈现：通过可回收材质拼贴层次模拟油画笔触与肌理，色彩搭配契合油画质感，明暗过渡自然，突出建筑立体感与风光氛围感。
二、材质要求
1、基底材质：采用柔性基层材质（整体裁切，平整度误差≤1mm），表面涂刷防潮基膜 2 遍，防止受潮变形。
2、拼贴材质：均为可回收材质，分类选用适配质感的品类：
回收布料（牛仔布、帆布、绒布等）：用于模拟油画笔触、天空、植被等软质肌理；
回收塑料（PP/PE 塑料片、塑料瓶碎片等）：裁剪打磨后用于建筑外立面、道路等硬质结构，增强凹凸质感；
3、辅助材质：环保型喷胶、热熔胶（粘贴牢固无异味），水性环保颜料。
三、安装要求
画面安装部位为波浪形墙面，需贴合墙面安装，整体保持波浪形。安装后垂直度误差≤5mm/m，材质拼贴牢固，凹凸质感鲜明，油画风格突出。
90 | 全息透明舱AI讲解IP形象数字人 | 以指定IP形象制作专属数字人，实现语音对话和互动，讲解垃圾分类相关知识 | / | 一、数字人内容制作标准 | 项 | 1
1、三维建模与绑定：基于甲方提供的IP形象，使用三维建模软件（如Maya、Blender）制作高精度数字模型，模型面数不低于10万面。需建立完整的骨骼绑定系统，支持面部52个以上混合形状（Blend Shapes），确保口型、微表情与语音高度同步。
2、动态表现库：预制不少于20套基础动作库（包含站立、挥手、讲解、倾听等姿态）及10套表情库（涵盖喜悦、专注、疑问等表情）。动作与表情需支持实时融合与平滑过渡，无机械跳跃感。
3、视觉呈现：数字人最终以卡通渲染（Cel-shading）风格输出，渲染分辨率不低于2K，在舱体显示设备上需保证形象边缘清晰、色彩鲜明。
二、AI对话交互系统
1、知识库与语音交互：集成基于自然语言处理（NLP）的专用对话引擎，知识库核心内容需严格遵循国家及项目所在地最新的垃圾分类标准与管理政策。支持通过语音与数字人进行开放式问答，重点覆盖以下知识维度：
（1）垃圾四分类的具体定义与常见物品举例
（2）分类投放、收运与处理的全流程简介
（3）垃圾分类的环保意义与经济效益
2、交互性能：在标准网络环境下，从用户提问结束到数字人开始语音回答的延迟应低于1.5秒。语音合成（TTS）需自然流畅，接近真人语感，并提供男/女两种音色可选。
三、软件功能与界面
1、主交互界面：触控屏界面提供两种核心模式：
2、自由对话模式：界面简洁，突出语音交互按钮与数字人形象。
3、后台管理系统：对话知识库的增、删、改、查。
91 | 垃圾无害化处理AR现实增强展示系统 | 使用手机实现墙面造型的AR（增强现实）叠加，动态化墙面造型 | / | 一、AR内容制作要求 | 项 | 1
1、内容架构：基于垃圾无害化处理的四种主要工艺（如焚烧发电、卫生填埋、厌氧发酵、高温热解）分别制作独立AR展示模块（具体以最终确定为准）。每个模块需包含：
（1）4个工艺流程动画演示（时长40-60秒）。▲需提供动画脚本供后期深化。
（2）不少于3个可交互的关键节点（点击触发详细说明或特写动画）
2、视觉融合标准：AR内容需与现场墙面造型（自行测量墙面精确尺寸及造型图）进行空间锚定校准，虚拟内容与实体造型的对齐误差在正常使用距离（0.5-2米）内不超过5mm。支持在常见室内光照条件（200-800 Lux）下稳定识别与跟踪。
二、交互与启动方式
1、启动方式：在墙面指定位置设置醒目的静态识别图（尺寸不小于30cm×30cm），支持微信/支付宝扫码直接启动AR体验，无需单独下载应用程序。识别图需具备抗畸变、抗反光设计。
2、手机界面交互：在AR场景中提供清晰且非侵入式的UI界面，支持以下操作：
（1）流程步骤手动切换（前进/后退）
（2）节点信息的展开/收起
（3）音效的单独开关控制
（4）一键分享体验截图或海报
三、媒体与效果要求
1、视听同步：为每个主要工艺步骤配备专属音效（如机械运转声、反应提示音）及背景解说。音频需实现与动画的帧级同步（误差≤100ms），并支持空间音效渲染，提升沉浸感。
1、效果表现：“流程点亮”效果需采用动态光带流或粒子流沿工艺路径推进。节点动画需包含高光提示、模型局部动效或信息弹出等视觉反馈。
四、技术部署与性能
1、云端部署：采用云端服务器进行内容分发与用户行为数据收集。支持通过后台管理系统，在不更换识别图的情况下，对AR展示内容（模型、动画、文案、音频）进行远程更新与A/B测试。
（2）性能与兼容性：AR引擎需基于主流AR Foundation或类似框架开发，确保在iOS 12及以上、Android 9.0及以上的系统版本中流畅运行。对过去五年内发布的主流品牌智能手机（如iPhone 8系列及之后机型、华为P20系列及之后机型等）进行适配，要求加载时间不超过8秒，运行时帧率稳定在30fps以上。
五、后台与管理功能
内容管理后台（CMS）：提供网页版后台，允许管理员进行以下操作：
1、查看各流程AR的扫码启动次数、平均体验时长等数据看板
2、替换或更新AR场景中的图文、语音内容
3、管理多个识别图与AR内容的绑定关系
4、数据分析：后台可记录并统计匿名化的用户交互数据（如各节点点击率、完整流程完成率），数据支持导出为通用格式。 ▲六、根据以上要求给出《技术解决方案与实施方案》初稿供后期深化 ，包含但不限于以下内容： 1. 需求分析与功能细化： 对提出的功能进行技术视角的梳理和确认，并提出专业建议。 2. 系统架构设计： 说明整体技术选型、前后端框架、数据库设计等。 3. 产品原型图： 关键功能的线框图，展示页面布局和交互逻辑。 4. 视觉设计风格稿： 提供1-2个关键页面的设计效果图，确定UI风格。 5. 详细的开发计划： 将开发拆分为具体阶段（如：需求确认、UI设计、核心功能开发、测试、上线），并给出每个阶段的时间和交付物。 6. 团队构成与报价： 明确投入的人员角色（项目经理、设计师、前端/后端工程师、测试工程师） 7. 后续运维与支持： 说明项目上线后的技术支持、维护和更新策略
92 | 3Dmapping造型结构互动投影装置 | 实现IP雕塑与动态投影叠加，呈现更加多样的互动效果，增加观众的参与感 | / | 一、投影系统技术参数 | 套 | 1
1、投影设备：采用激光投影机，亮度不低于5,000流明，物理分辨率1920×1080。支持电动镜头位移及六轴几何校正，可适配不规则立体表面投影。
2、空间标定：使用红外结构光扫描仪对IP雕塑进行三维建模，建模精度误差≤2mm。投影系统需实现像素级曲面贴合，在5米投影距离下边缘对齐误差≤3像素。
3、环境适应性：投影机需具备亮度调节功能，根据环境光传感器数据（0-2000 Lux范围）动态调整输出亮度，确保在展厅正常照明条件下色彩饱和度不低于85% NTSC标准。
二、交互控制系统
控制终端：
1、配备10.1英寸触控平板，防护等级IP65，支持Wi-Fi 6无线传输。平板预装专用控制软件，可实现以下功能：
2、投影效果模式选择（至少包含立体涂鸦、动态换装、光影变幻三种模式）
3、色彩、笔触大小等参数实时调节
4、投影内容播放列表管理
5、响应性能：从平板发出指令到投影画面更新延迟≤80ms，画面刷新率不低于30fps。
三、投影内容制作
1、内容规格：针对IP雕塑特性制作专属3Dmapping内容，包括：
（1）5套以上可实时渲染的立体涂鸦效果
（2）3套以上动态服饰更换方案
（3）与雕塑造型匹配的特效光影动画
2、技术要求：所有内容均需基于雕塑三维模型进行UV展开制作，确保投影变形控制在合理范围内。支持实时色彩调整和纹理替换。
四、安装与集成要求
1、投影安装：采用隐蔽式吊装方案，投影光路需避开主要参观动线，通过多角度测试确保无观赏死角。安装高度需根据现场测算确定。
2、系统集成：提供标准通信接口（HDMI、USB、LAN），支持与展厅中控系统联动。配备专用线缆管理系统，所有线缆需隐藏布置。
3、操作界面：控制软件界面需简洁直观，分为管理员模式（含校准、设置功能）和游客模式（简化操作流程）双界面设计。
五、质量保证
1、系统稳定性：支持连续运行8小时以上不出现明显卡顿或过热现象。
2、校准精度：投影边缘与雕塑轮廓匹配误差不超过5mm（在3米视距下肉眼无明显错位）。
3、维护便捷：提供快速校准工具，可在30分钟内完成系统重新标定。
小计 | [7 empty] | 0
备注：以上报价均含增值税专票税费、深化设计、软件开发、制作、运输、安装、调试、质保期维护等所有费用。
带“★”条款为实质性要求，不满足或不提供则作废标处理。带“▲”条款为非实质性要求，不满足或不提供作扣分处理。